## Sheet1
Código | Descrição | Valor de Aquisição (R$) | Depreciação (R$/h) | Oportunidade de Capital (R$/h) | Seguros e Impostos (R$/h) | Manutenção (R$/h) | Operação (R$/h) | Mão de Obra de Operação (R$/h) | Custo Produtivo (R$/h) | Custo Improdutivo (R$/h)
E9001 | Conjunto vibratório para tubos de concreto com encaixe PB e 3 jogos de fôrmas - D = 0,60 m - 2,20 kW | 72996.0301 | 9.7328 | 2.2519 | 0 | 7.2996 | 0 | 0 | 19.2843 | 11.9847
E9002 | Conjunto vibratório para tubos de concreto com encaixe PB e 3 jogos de fôrmas - D = 0,80 m - 2,20 kW | 95053.6853 | 12.6738 | 2.9324 | 0 | 9.5054 | 0 | 0 | 25.1116 | 15.6062
E9003 | Conjunto vibratório para tubos de concreto com encaixe PB e 3 jogos de fôrmas - D = 1,00 m - 2,20 kW | 99475.2918 | 13.2634 | 3.0688 | 0 | 9.9475 | 0 | 0 | 26.2797 | 16.3322
E9004 | Conjunto vibratório para tubos de concreto com encaixe PB e 3 jogos de fôrmas - D = 1,20 m - 2,20 kW | 124919.7199 | 16.656 | 3.8538 | 0 | 12.492 | 0 | 0 | 33.0018 | 20.5098
E9005 | Conjunto vibratório para tubos de concreto com encaixe PB e 3 jogos de fôrmas - D = 1,50 m - 2,20 kW | 147821.8425 | 19.7096 | 4.5603 | 0 | 14.7822 | 0 | 0 | 39.0521 | 24.2699
E9006 | Equipamento para sondagem manual | 4838.9576 | 0.8226 | 0.1791 | 0 | 0.4839 | 0 | 0 | 1.4856 | 1.0017
E9007 | Bomba de pistão triplex com capacidade de 7,80 m³/h (130 l/min) - 8,20 kW | 161802.1676 | 12.9442 | 2.995 | 0 | 11.3262 | 8.3509 | 0 | 35.6163 | 15.9392
E9008 | Transportador manual de tubos de concreto com capacidade de 1 t | 1691.9601 | 1.5228 | 0.1044 | 0 | 0.846 | 0 | 0 | 2.4732 | 1.6272
E9009 | Embarcação rebocadora - 268 kW | 675503.1402 | 8.7956 | 3.9194 | 0 | 19.5458 | 272.9312 | 137.4867 | 442.6787 | 150.2017
E9010 | Balança plataforma digital à bateria, com mesa de 75 x 75 cm e capacidade de 500 kg | 4840.5799 | 0.7261 | 0.0996 | 0 | 0.4034 | 0 | 0 | 1.2291 | 0.8257
E9011 | Carro manual modelo plataforma de 200 x 80 cm com capacidade de 800 kg | 1876.3019 | 0.3377 | 0.0695 | 0 | 0.1876 | 0 | 0 | 0.5948 | 0.4072
E9014 | Deflectômetro de impacto (FWD) instalado em picape com reboque e faixa de carga de 7 a 120 kN - 147 kW | 2261753.2232 | 180.9403 | 41.8651 | 0 | 113.0877 | 0 | 34.2783 | 370.1714 | 257.0837
E9015 | Elevador de obra com capacidade de 1.000 kg - 9 kW | 67946.8469 | 5.4357 | 1.2577 | 0 | 4.7563 | 0 | 27.1447 | 38.5944 | 33.8381
E9016 | Usina misturadora móvel de reciclagem a frio com sistema de espuma de asfalto - 129,40 kW | 9906498.3703 | 577.8791 | 178.2757 | 0 | 742.9874 | 97.1018 | 39.111 | 1635.355 | 795.2658
E9017 | Escavadeira hidráulica sobre esteira com capacidade de 0,4 m³ - 64 kW | 721590.3968 | 50.5113 | 13.3566 | 0 | 50.5113 | 44.5952 | 33.6974 | 192.6718 | 97.5653
E9020 | Recicladora a frio - 455 kW | 5330631.9781 | 310.9535 | 95.9292 | 0 | 444.2193 | 487.76 | 39.111 | 1377.973 | 445.9937
E9021 | Grupo gerador - 456 kVA | 353010.4495 | 17.6505 | 6.2231 | 0 | 12.6075 | 371.716 | 0 | 408.1971 | 23.8736
E9022 | Pórtico metálico rolante com capacidade de 25 t - 30 kW | 812024.8046 | 36.5411 | 13.778 | 0 | 28.4209 | 0 | 27.1447 | 105.8847 | 77.4638
E9023 | Guindaste móvel sobre esteiras com dragline com capacidade de 1,9 a 2,3 m³ - 270 kW | 4040523.4711 | 141.4183 | 68.5576 | 0 | 202.0262 | 72.36 | 39.111 | 523.4731 | 249.0869
E9024 | Misturador de nata cimento - 1,50 kW | 9340.4573 | 0.7472 | 0.1729 | 0 | 0.6538 | 0 | 27.1447 | 28.7186 | 28.0648
E9025 | Conjunto bomba e macaco hidráulico para protensão com capacidade de 7.000 kN - 15 kW | 105267.3732 | 6.0153 | 1.8557 | 0 | 6.0153 | 0 | 39.111 | 52.9973 | 46.982
E9026 | Bomba para injeção de nata de cimento com capacidade de 2 MPa - 2,20 kW | 33232.6579 | 2.6586 | 0.6151 | 0 | 2.3263 | 0 | 0 | 5.6 | 3.2737
E9028 | Bomba de alta pressão para hidrojateamento com capacidade de 18 MPa - 5,20 kW | 5627.5787 | 0.4502 | 0.1042 | 0 | 0.5065 | 9.7752 | 27.1447 | 37.9808 | 27.6991
E9029 | Conjunto bomba e macaco hidráulico para protensão com capacidade de 8.000 kN - 20 kW | 133859.3485 | 7.6491 | 2.3597 | 0 | 7.6491 | 0 | 39.111 | 56.7689 | 49.1198
E9030 | Bomba de protensão com leitura digital para tensionamento de estais - 3 kW | 14688.7623 | 0.8394 | 0.2589 | 0 | 0.8394 | 0 | 0 | 1.9377 | 1.0983
E9031 | Elevador de cremalheira com cabine simples, com capacidade de 1.500 kg e altura de até 100 m - 15 kW | 338902.3123 | 27.1122 | 6.2731 | 0 | 23.7232 | 0 | 27.1447 | 84.2532 | 60.53
E9032 | Equipamento para regulagem final de estais com até 37 cordoalhas - D = 15,7 mm - 20 kW | 78714.9011 | 4.498 | 1.3876 | 0 | 4.498 | 0 | 39.111 | 49.4946 | 44.9966
E9033 | Equipamento para regulagem final de estais de 38 a 55 cordoalhas - D = 15,7 mm - 30 kW | 112433.9342 | 6.4248 | 1.982 | 0 | 6.4248 | 0 | 39.111 | 53.9426 | 47.5178
E9034 | Equipamento para regulagem final de estais de 56 a 73 cordoalhas - D = 15,7 mm - 40 kW | 168603.5333 | 9.6345 | 2.9722 | 0 | 9.6345 | 0 | 39.111 | 61.3522 | 51.7177
E9035 | Equipamento para regulagem final de estais de 74 a 91 cordoalhas - D = 15,7 mm - 50 kW | 224773.9543 | 12.8442 | 3.9624 | 0 | 12.8442 | 0 | 39.111 | 68.7618 | 55.9176
E9036 | Grua fixa para alturas de 60 a 102 m, com alcance de 60 m com capacidade de 1.500 kg na ponta da lança - 37 kW | 3741147.9076 | 187.0574 | 65.9511 | 0 | 213.7799 | 0 | 39.111 | 505.8994 | 292.1195
E9038 | Macaco hidráulico monocordoalha para tensionamento de estais - 3 kW | 18386.4757 | 1.0507 | 0.3241 | 0 | 1.0507 | 0 | 39.111 | 41.5365 | 40.4858
E9039 | Máquina de solda por termofusão para tubos PEAD com gerador de 4 kW | 115638.0486 | 6.6079 | 2.0385 | 0 | 6.6079 | 4.0736 | 39.111 | 58.4389 | 47.7574
E9040 | Serra mármore - 1,45 kW | 489.2858 | 0.044 | 0.0091 | 0 | 0.0245 | 0 | 0 | 0.0776 | 0.0531
E9042 | Trator sobre esteiras com lâmina - 97 kW | 1331654.6005 | 51.7866 | 22.8231 | 0 | 73.9808 | 72.7888 | 33.6974 | 255.0767 | 108.3071
E9043 | Embarcação de alumínio com comprimento de 6 m e motor de popa - 18,60 kW | 32595.4938 | 0.5093 | 0.192 | 0 | 0.5659 | 39.9602 | 42.091 | 83.3184 | 42.7923
E9044 | Central de concreto com capacidade de 150 m³/h - dosadora e misturadora | 1887015.9178 | 107.8295 | 33.2654 | 0 | 94.3508 | 0 | 39.111 | 274.5567 | 180.2059
E9045 | Conjunto bomba e macaco hidráulico para elevação com capacidade de 496 kN | 68443.3868 | 5.4755 | 1.2669 | 0 | 5.4755 | 6.1874 | 39.111 | 57.5163 | 45.8534
E9046 | Conjunto bomba e macaco hidráulico para elevação com capacidade de 929 kN | 86540.7714 | 6.9233 | 1.6019 | 0 | 6.9233 | 6.1874 | 39.111 | 60.7469 | 47.6362
E9047 | Conjunto bomba e macaco hidráulico para elevação com capacidade de 1.390 kN | 117991.1989 | 9.4393 | 2.184 | 0 | 9.4393 | 6.1874 | 39.111 | 66.361 | 50.7343
E9048 | Conjunto bomba e macaco hidráulico para elevação com capacidade de 1.859 kN | 136592.2273 | 10.9274 | 2.5283 | 0 | 10.9274 | 6.1874 | 39.111 | 69.6815 | 52.5667
E9049 | Bomba de alta pressão para hidrojateamento com capacidade de 250 MPa - 72 kW | 713973.1252 | 57.1179 | 13.2156 | 0 | 64.2576 | 57.888 | 27.1447 | 219.6238 | 97.4782
E9050 | Guindaste móvel sobre pneus com 2 eixos com capacidade de 18 t - 97 kW | 3348061.7285 | 167.4031 | 59.0215 | 0 | 215.2325 | 25.996 | 34.2783 | 501.9314 | 260.7029
E9051 | Máquina levantadora e posicionadora de via - 7,40 kW | 1041606.8713 | 83.3285 | 19.2801 | 0 | 72.9125 | 11.1287 | 27.1447 | 213.7945 | 129.7533
E9052 | Empilhadeira a diesel com capacidade de 10 t - 82 kW | 780275.2213 | 62.422 | 14.4429 | 0 | 54.6193 | 65.928 | 27.1447 | 224.5569 | 104.0096
E9053 | Perfuratriz hidráulica montada em flutuante - 32 kW | 539491.6344 | 16.8591 | 3.4674 | 0 | 14.9859 | 17.152 | 33.2623 | 85.7267 | 53.5888
E9054 | Equipamento sobre forma-trilho para execução e acabamento de pavimento de concreto - 13,40 kW | 1738816.8105 | 139.1053 | 32.1855 | 0 | 86.9408 | 20.152 | 27.1447 | 305.5283 | 198.4355
E9055 | Guincho pneumático com capacidade de 2,5 t | 535422.6322 | 48.188 | 9.9107 | 0 | 26.7711 | 0 | 0 | 84.8698 | 58.0987
E9056 | Plataforma autoelevatória de 12 x 24 m com capacidade de 150 t | 823046.2098 | 6.43 | 4.6286 | 0 | 14.289 | 0 | 112.8328 | 138.1804 | 123.8914
E9057 | Batelão sem propulsão com capacidade de 66 m³ | 220095.0213 | 1.7195 | 1.2377 | 0 | 2.8658 | 0 | 29.1508 | 34.9738 | 32.108
E9058 | Plataforma flutuante de 12 x 24 x 1,8 m com capacidade de 150 t | 658266.7638 | 5.1427 | 3.7019 | 0 | 8.5712 | 0 | 29.1508 | 46.5666 | 37.9954
E9059 | Plataforma autoelevatória de 12 x 24 m montada na obra com capacidade de 150 t | 823046.2098 | 6.43 | 4.6286 | 0 | 14.289 | 0 | 112.8328 | 138.1804 | 123.8914
E9060 | Perfuratriz pneumática rotopercussiva montada em flutuante com pressão de 0,70 MPa e capacidade de 2.500 gpm | 39200.8502 | 1.225 | 0.2519 | 0 | 1.0889 | 0 | 66.5246 | 69.0904 | 68.0015
E9061 | Lixadeira elétrica manual angular - 2 kW | 1517.552 | 0.1214 | 0.0281 | 0 | 0.0759 | 0 | 0 | 0.2254 | 0.1495
E9062 | Soprador de ar quente manual - 1,60 kW | 5487.7169 | 0.7317 | 0.1129 | 0 | 0.4573 | 0 | 0 | 1.3019 | 0.8446
E9063 | Equipamento de estabilização dinâmica da via - 300 kW | 28407674.3878 | 1136.307 | 482.0072 | 0 | 1136.307 | 192.96 | 39.111 | 2986.6922 | 1657.4252
E9064 | Transportador manual gerica com capacidade de 180 l | 1091.7853 | 1.0918 | 0.0674 | 0 | 0.5459 | 0 | 0 | 1.7051 | 1.1592
E9065 | Carro controle ferroviário - 186 kW | 30491985.4815 | 1219.6794 | 517.3728 | 0 | 1067.2195 | 119.6352 | 39.111 | 2963.0179 | 1776.1632
E9066 | Grupo gerador - 14 kVA | 70513.7384 | 3.5257 | 1.2431 | 0 | 2.5183 | 11.2024 | 0 | 18.4895 | 4.7688
E9067 | Veículo ferroviário para capina química com capacidade de 12.000 l - 115 kW | 1702021.6942 | 68.0809 | 28.8791 | 0 | 42.5505 | 73.968 | 27.1447 | 240.6232 | 124.1047
E9068 | Perfuratriz hidráulica rotopercussiva para CCPH - 123 kW | 5426175.955 | 361.7451 | 97.6486 | 0 | 361.7451 | 98.892 | 33.6974 | 953.7282 | 493.0911
E9069 | Vibrador de imersão para concreto - 4,10 kW | 4142.5772 | 0.6628 | 0.1534 | 0 | 0.4143 | 7.7074 | 0 | 8.9379 | 0.8162
E9070 | Ponte rolante com capacidade de 5 t e vão de até 15 m - 10 kW | 414995.8495 | 16.5998 | 7.0414 | 0 | 10.3749 | 0 | 27.1447 | 61.1608 | 50.7859
E9071 | Transportador manual carrinho de mão com capacidade de 80 l | 477.7737 | 0.4778 | 0.0295 | 0 | 0.2389 | 0 | 0 | 0.7462 | 0.5073
E9072 | Martelo hidráulico vibratório com unidade hidráulica - 486 kW | 3280294.5469 | 218.6863 | 59.0316 | 0 | 191.3505 | 390.744 | 39.111 | 898.9234 | 316.8289
E9073 | Bomba de concreto rebocável com capacidade de 30 m³/h - 74 kW | 482999.2495 | 38.6399 | 8.9403 | 0 | 38.6399 | 75.3616 | 27.1447 | 188.7264 | 74.7249
E9074 | Tanque de estocagem de asfalto com agitadores de 60.000 l | 925715.0822 | 38.5715 | 13.3867 | 0 | 24.1072 | 0 | 0 | 76.0654 | 51.9582
E9075 | Trado cavadeira de 12" | 153.3729 | 0.0767 | 0.0071 | 0 | 0.0383 | 0 | 0 | 0.1221 | 0.0838
E9076 | Equipamento para pintura eletrostática com cabine dupla de 7,00 kW e estufa de 80.000 kCal | 162092.6795 | 10.4202 | 2.8575 | 0 | 5.789 | 0 | 27.1447 | 46.2114 | 40.4224
E9077 | Perfuratriz de circulação reversa tipo Wirth ou similar com unidade hidráulica (Power Pack) - 273 kW | 4702584.2709 | 313.5056 | 84.6269 | 0 | 313.5056 | 146.328 | 33.6974 | 891.6635 | 431.8299
E9078 | Treliça lançadeira com capacidade de carga de 100 a 120 t e vão máximo de 45 m - 110 kW | 3546239.6416 | 94.5664 | 58.3475 | 0 | 59.104 | 0 | 39.111 | 251.1289 | 192.0249
E9079 | Bomba submersível com capacidade de 360 m³/h - 23 kW | 179368.7504 | 14.3495 | 3.3201 | 0 | 12.5558 | 0 | 0 | 30.2254 | 17.6696
E9080 | Carrelone com capacidade máxima de 70 t | 1840783.9207 | 82.8353 | 31.2335 | 0 | 46.0196 | 0 | 27.1447 | 187.2331 | 141.2135
E9081 | Fischietti simples com capacidade de 70 t | 107198.2138 | 4.8239 | 1.8189 | 0 | 2.68 | 0 | 27.1447 | 36.4675 | 33.7875
E9083 | Vagão fechado FLT com capacidade de 99 t | 845000 | 13.3792 | 13.4686 | 0 | 7.0417 | 0 | 0 | 33.8895 | 26.8478
E9084 | Vagão tanque convencional TCT com capacidade de 97 t e 103.000 l | 1230000 | 19.475 | 19.6052 | 0 | 10.25 | 0 | 0 | 49.3302 | 39.0802
E9085 | Vagão gôndola GDE com capacidade de 93,5 t / 29 m³ | 620000 | 9.8167 | 9.8823 | 0 | 5.1667 | 0 | 0 | 24.8657 | 19.699
E9086 | Bomba de concreto rebocável com capacidade de 41 m³/h - 74 kW | 542788.7719 | 43.4231 | 10.047 | 0 | 43.4231 | 75.3616 | 27.1447 | 199.3995 | 80.6148
E9089 | Roçadeira costal - 1,40 kW | 3250.2858 | 0.4875 | 0.0668 | 0 | 0.3792 | 8.2713 | 0 | 9.2048 | 0.5543
E9093 | Veículo leve - 53 kW (sem motorista) | 77447.9143 | 4.6469 | 1.4336 | 0.5809 | 4.6469 | 25.6197 | 0 | 36.928 | 6.6614
E9094 | Guindaste móvel sobre pneus com 6 eixos com capacidade máxima de 350 t - 450 kW | 20427465.1646 | 1021.3733 | 360.107 | 145.9105 | 1313.1942 | 120.6 | 34.2783 | 2995.4633 | 1561.6691
E9095 | Guindaste móvel sobre pneus com 8 eixos com capacidade máxima de 500 t - 500 kW | 34389349.9066 | 1719.4675 | 606.2351 | 245.6382 | 2210.7439 | 134 | 34.2783 | 4950.363 | 2605.6191
E9096 | Minicarregadeira de pneus - 45,50 kW | 407048.0794 | 28.4934 | 7.5345 | 0 | 28.4934 | 60.97 | 33.6974 | 159.1887 | 69.7253
E9101 | Removedora de faixas de sinalização viária - 9,69 kW | 50869.002 | 4.0695 | 0.9416 | 0 | 3.5608 | 18.2157 | 0 | 26.7876 | 5.0111
E9102 | Extrusora para sarjeta de concreto - 10,44 kW | 82148.9014 | 6.5719 | 1.5206 | 0 | 5.7504 | 8.3938 | 27.1447 | 49.3814 | 35.2372
E9103 | Extrusora para meio-fio de concreto - 10,44 kW | 67705.7014 | 5.4165 | 1.2532 | 0 | 4.7394 | 8.3938 | 27.1447 | 46.9476 | 33.8144
E9105 | Embarcação empurradora multipropósito - 2 x 186 kW | 5497137.858 | 71.5773 | 31.8956 | 0 | 159.0607 | 378.8448 | 137.4867 | 778.8651 | 240.9596
E9106 | Balsa de convés com capacidade de 200 t | 1884414.1533 | 14.722 | 10.5974 | 0 | 24.5366 | 0 | 29.1508 | 79.0068 | 54.4702
E9107 | Compactador manual com soquete vibratório - 2,24 kW | 11256.7975 | 0.7505 | 0.2026 | 0 | 0.7505 | 4.2109 | 0 | 5.9145 | 0.9531
E9108 | Soldadora de trilho por caldeamento na via - 400 kW | 10000000 | 160 | 160.42 | 0 | 200 | 257.28 | 78.222 | 855.922 | 398.642
E9110 | Escavadeira hidráulica sobre esteiras para rocha com caçamba com capacidade de 1,56 m³ - 118 kW | 1195717.0075 | 119.5717 | 23.7136 | 0 | 119.5717 | 120.1712 | 33.6974 | 416.7256 | 176.9827
E9111 | Jateador abrasivo úmido com capacidade de 350 kg de abrasivo | 325160.7322 | 29.2645 | 6.0187 | 0 | 29.2645 | 0 | 27.1447 | 91.6924 | 62.4279
E9112 | Sinalizador direcional móvel com sistema fotovoltaico de energia e montado em chassi sobre pneus | 22821.2916 | 2.0539 | 0.4224 | 0 | 1.1411 | 0 | 0 | 3.6174 | 2.4763
E9113 | Painel de Mensagem Variável - PMV móvel, com sistema fotovoltaico de energia e montado em chassi sobre pneus | 172069.2495 | 15.4862 | 3.185 | 0 | 8.6035 | 0 | 0 | 27.2747 | 18.6712
E9116 | Semáforo móvel com 3 lentes e bateria - D = 200 mm | 8087.9218 | 0.7279 | 0.1497 | 0 | 0.4044 | 0 | 0 | 1.282 | 0.8776
E9117 | Carregadeira de pneus para rocha com capacidade de 2,50 m³ - 105 kW | 1001872.2125 | 100.1872 | 19.8693 | 0 | 100.1872 | 106.932 | 33.6974 | 360.8731 | 153.7539
E9118 | Cortadora de pavimento com disco diamantado de 450 a 1.500 mm - 55,40 kW | 488599.4574 | 39.088 | 9.044 | 0 | 39.088 | 44.5416 | 27.1447 | 158.9063 | 75.2767
E9119 | Minicarregadeira sobre pneus com valetadeira - 55,40 kW | 798878.6319 | 55.9215 | 14.7872 | 0 | 55.9215 | 74.236 | 33.6974 | 234.5636 | 104.4061
E9120 | Equipamento de cravação sobre esteira para geodreno com haste para profundidade de até 20 m - 258 kW | 2580735.7079 | 180.6515 | 47.7694 | 0 | 180.6515 | 179.7744 | 27.1447 | 615.9915 | 255.5656
E9122 | Perfuratriz tipo Bottom Feed para coluna de brita - 194 kW | 6999086.2034 | 466.6057 | 125.9544 | 0 | 466.6057 | 103.984 | 33.6974 | 1196.8472 | 626.2575
E9125 | Veículo tipo van furgão com capacidade de 1,38 t - 100 kW | 230910.2806 | 11.5455 | 4.1554 | 1.6837 | 11.5455 | 26.8 | 30.3751 | 86.1052 | 47.7597
E9126 | Draga backhoe com capacidade de 7 m³ - 1.000 kW | 187404795.5677 | 2108.304 | 1517.6275 | 0 | 4685.1199 | 1018.4 | 64.8635 | 9394.3149 | 3690.795
E9127 | Escavadeira hidráulica com martelo hidráulico de 520 kg - 75 kW | 900476.6004 | 102.9116 | 17.8584 | 0 | 128.6395 | 52.26 | 33.6974 | 335.3669 | 154.4674
E9134 | Miniônibus com capacidade para 30 passageiros - 111 kW | 677671.5312 | 29.0431 | 11.9464 | 4.8405 | 43.5646 | 113.0424 | 33.5685 | 236.0055 | 79.3985
E9141 | Rebarbador hidráulico com bomba manual com capacidade de força de 9.000 kgf | 96003.5717 | 7.6803 | 1.777 | 0 | 4.8002 | 0 | 0 | 14.2575 | 9.4573
E9144 | Pórtico metálico rolante com talha com capacidade de 5 t - 10 kW | 302898.852 | 12.116 | 5.1394 | 0 | 7.5725 | 0 | 27.1447 | 51.9726 | 44.4001
E9148 | Macaco de protensão de fios com bomba - 3,72 kW | 100937.0614 | 5.7678 | 1.7794 | 0 | 5.7678 | 0 | 39.111 | 52.426 | 46.6582
E9149 | Máquina de aplicação e extração de grampo elástico tipo Pandrol - 6,70 kW | 265385.4599 | 21.2308 | 4.9123 | 0 | 21.2308 | 10.076 | 0 | 57.4499 | 26.1431
E9151 | Britador de mandíbulas móvel sobre esteiras, sem peneira, com capacidade de 140 m³/h - 170 kW | 2977228.2714 | 170.1273 | 52.4843 | 0 | 170.1273 | 164.016 | 39.111 | 595.8659 | 261.7226
E9152 | Ferramenta de fixação à pólvora de ação direta | 1051.8414 | 0.0894 | 0.0195 | 0 | 0.0841 | 0 | 0 | 0.193 | 0.1089
E9153 | Ferramenta de fixação à pólvora e sistema à pistão | 993.0916 | 0.0844 | 0.0184 | 0 | 0.0794 | 0 | 0 | 0.1822 | 0.1028
E9154 | Equipamento para selagem com material asfáltico rebocável com capacidade de 370 l - 35 kW | 463106.4513 | 29.7711 | 8.1639 | 0 | 9.9237 | 28.14 | 27.1447 | 103.1434 | 65.0797
E9155 | Caldeira de asfalto rebocável com capacidade de 600 l - 5,20 kW | 146628.381 | 9.4261 | 2.5848 | 0 | 3.142 | 3.9021 | 0 | 19.055 | 12.0109
E9156 | Soprador de ar costal - 2,6 kW | 2676.2373 | 0.4282 | 0.0991 | 0 | 0.3747 | 4.8876 | 0 | 5.7896 | 0.5273
E9157 | Locomotiva diesel-elétrica CC - bitola métrica - 2.237 kW | 8737202.2879 | 139.7952 | 140.1622 | 0 | 174.744 | 1438.8384 | 34.2014 | 1927.7412 | 314.1588
E9158 | Locomotiva diesel-elétrica CC - bitola larga - 2.237 kW | 9123489.3 | 145.9758 | 146.359 | 0 | 182.4698 | 1438.8384 | 34.2014 | 1947.8444 | 326.5362
E9159 | Vagão plataforma PNE com capacidade de 82 t - bitola métrica | 736000 | 11.6533 | 11.7312 | 0 | 6.1333 | 0 | 0 | 29.5178 | 23.3845
E9160 | Vagão plataforma PNT com capacidade de 98 t - bitola larga | 960000 | 15.2 | 15.3016 | 0 | 8 | 0 | 0 | 38.5016 | 30.5016
E9161 | Vagão fechado com porta para carga e descarga de paletes FLD com capacidade de 64 t - bitola métrica | 730000 | 11.5583 | 11.6356 | 0 | 6.0833 | 0 | 0 | 29.2772 | 23.1939
E9162 | Vagão fechado com porta para carga e descarga de paletes FLT com capacidade de 99 t - bitola larga | 845000 | 13.3792 | 13.4686 | 0 | 7.0417 | 0 | 0 | 33.8895 | 26.8478
E9163 | Vagão hopper aberto com descarga automática HNE com capacidade de 45 m³ - bitola métrica | 880000 | 13.9333 | 14.0265 | 0 | 7.3333 | 0 | 0 | 35.2931 | 27.9598
E9164 | Vagão hopper aberto com descarga automática HNT com capacidade de 63 m³ - bitola larga | 1065641.6666 | 16.8727 | 16.9854 | 0 | 8.8803 | 0 | 0 | 42.7384 | 33.8581
E9167 | Equipamento para carga e descarga de TLS de até 250 m - 90 kW | 2825527.156 | 45.2084 | 45.3271 | 0 | 56.5105 | 57.888 | 39.111 | 244.045 | 129.6465
E9168 | Carregadeira de pneus com implemento de garfo - 195 kW | 1547957.2545 | 108.357 | 28.6527 | 0 | 108.357 | 83.616 | 33.6974 | 362.6801 | 170.7071
E9200 | Carregadeira de pneus para rocha com capacidade de 2,50 m³ - 105 kW com periculosidade | 1001872.2125 | 100.1872 | 19.8693 | 0 | 100.1872 | 106.932 | 41.7852 | 368.9609 | 161.8417
E9203 | Escavadeira hidráulica com martelo hidráulico de 1.700 kg - 103 kW com periculosidade | 2089643.282 | 238.8164 | 41.4421 | 0 | 298.5205 | 71.7704 | 41.7852 | 692.3346 | 322.0437
E9204 | Perfuratriz sobre esteiras - 145 kW com periculosidade | 2036342.913 | 135.7562 | 36.6457 | 0 | 135.7562 | 116.58 | 41.7852 | 466.5233 | 214.1871
E9205 | Equipamento de corte a plasma CNC - 12.000 x 5.500 mm - 19,5 kW | 1084607.3914 | 86.7686 | 20.0761 | 0 | 65.0764 | 0 | 0 | 171.9211 | 106.8447
E9206 | Equipamento de solda MIG automática com acessórios - 14,6 kVA | 86458.117 | 6.9166 | 1.6003 | 0 | 6.9166 | 0 | 0 | 15.4335 | 8.5169
E9207 | Máquina de solda elétrica retificadora 425 A - 18,70 kW | 7216.7459 | 0.5773 | 0.1336 | 0 | 0.5773 | 0 | 0 | 1.2882 | 0.7109
E9209 | Martelete perfurador/rompedor a ar comprimido de 25 kg para rocha, com insalubridade, com capacidade de 2.040 gpm | 30445.9376 | 2.4357 | 0.5636 | 0 | 2.4357 | 0 | 35.0366 | 40.4716 | 38.0359
E9213 | Jumbo eletro-hidráulico com 3 braços - 155 kW/237 kW com periculosidade | 13583756.8493 | 905.5838 | 244.451 | 0 | 1131.9797 | 174.468 | 49.3669 | 2505.8494 | 1199.4017
E9231 | Maçarico lança-chamas a gás liquefeito de petróleo (GLP) | 88.7215 | 0.0071 | 0.0016 | 0 | 0.0071 | 0 | 0 | 0.0158 | 0.0087
E9242 | Estação transmissora de superfície para televisionamento | 14950.2122 | 0.9611 | 0.2636 | 0 | 0.5339 | 0 | 0 | 1.7586 | 1.2247
E9243 | Câmara hiperbárica com filtro, serpentina e reservatório de ar para mergulho raso - D = 1,80 m e H = 2,22 m | 601222.3664 | 10.5214 | 9.7375 | 0 | 15.0306 | 0 | 58.7273 | 94.0168 | 78.9862
E9244 | Estação transmissora de superfície para comunicação sem fio | 40168.574 | 2.5823 | 0.7081 | 0 | 1.4346 | 0 | 0 | 4.725 | 3.2904
E9245 | Estação transmissora de superfície para comunicação com fio | 6732.4443 | 0.4328 | 0.1187 | 0 | 0.2404 | 0 | 0 | 0.7919 | 0.5515
E9246 | Painel de controle de ar com manômetros e pneufatômetros | 12919.6854 | 0.8306 | 0.2278 | 0 | 0.4614 | 0 | 0 | 1.5198 | 1.0584
E9247 | Sistema de Sino aberto (sinete) para mergulho até 50 m - 33,50 kW | 438386.2668 | 11.6903 | 7.2129 | 0 | 11.6903 | 0 | 58.7273 | 89.3208 | 77.6305
E9248 | Sistema de ar comprimido para mergulho até 30 m com pressão de trabalho de 1,4 MPa - 7,46 kW | 51850.0212 | 3.4567 | 0.9331 | 0 | 3.4567 | 6.7976 | 0 | 14.6441 | 4.3898
E9249 | Sistema de ar comprimido para mergulho até 50 m com pressão de trabalho de 1,7 MPa - 16,18 kW | 81964.3503 | 5.4643 | 1.475 | 0 | 5.4643 | 14.7432 | 0 | 27.1468 | 6.9393
E9251 | Fonte de plasma para corte manual - 65A - 15 kW | 32638.0759 | 2.611 | 0.6041 | 0 | 2.611 | 0 | 0 | 5.8261 | 3.2151
E9252 | Serra de esquadria com braço telescópico - D = 250 mm (10") - 1,80 kW | 4296.9115 | 0.3867 | 0.0795 | 0 | 0.2148 | 0 | 0 | 0.681 | 0.4662
E9253 | Rebordeadeira diâmetro máximo 3,00 m - 4,85 kW | 66653.2579 | 2.6661 | 1.1309 | 0 | 2.3329 | 0 | 0 | 6.1299 | 3.797
E9254 | Dobradeira viradeira manual comprimento máximo de dobra de até 2.000 mm | 19019.2101 | 0.7608 | 0.3227 | 0 | 0.6657 | 0 | 0 | 1.7492 | 1.0835
E9255 | Fonte de plasma para corte manual - 45A - 10 kW | 21605.0759 | 1.7284 | 0.3999 | 0 | 1.7284 | 0 | 0 | 3.8567 | 2.1283
E9256 | Equipamento para pintura com cal rebocável com dois bicos aplicadores e capacidade de 2.200 l | 68368.6836 | 3.9068 | 1.2052 | 0 | 3.9068 | 0 | 27.1447 | 36.1635 | 32.2567
E9259 | Ventilador centrífugo média pressão com capacidade de 38 m³/min - 2,21 kW | 17063.733 | 1.5357 | 0.3158 | 0 | 1.0238 | 0 | 0 | 2.8753 | 1.8515
E9260 | Detector de gases com bomba elétrica para espaço confinado | 4279.4165 | 0.3424 | 0.0792 | 0 | 0.214 | 0 | 0 | 0.6356 | 0.4216
E9261 | Equipamento de pintura com pistola airless - 0,90 kW | 2346.2174 | 0.2112 | 0.0434 | 0 | 0.1173 | 0 | 0 | 0.3719 | 0.2546
E9262 | Escova rotativa com cerdas de aço para tratamento de superfície - 0,91 kW | 20558.9567 | 1.6447 | 0.3805 | 0 | 1.0279 | 0 | 27.1447 | 30.1978 | 29.1699
E9263 | Tripé com guincho para espaço confinado | 10050.4331 | 0.804 | 0.186 | 0 | 0.603 | 0 | 0 | 1.593 | 0.99
E9264 | Respirador purificador de ar motorizado | 8868.3915 | 0.7095 | 0.1642 | 0 | 0.4434 | 0 | 0 | 1.3171 | 0.8737
E9265 | Respirador de adução de ar tipo linha de ar comprimido para jateamento | 18103.3549 | 1.4483 | 0.3351 | 0 | 0.9052 | 0 | 0 | 2.6886 | 1.7834
E9267 | Exaustor centrífugo alta pressão com capacidade de 35 m³/min - 1,47 kW | 5962.6895 | 0.5366 | 0.1104 | 0 | 0.3578 | 0 | 0 | 1.0048 | 0.647
E9501 | Ventilador axial para ventilação forçada com velocidade de saída de 32,8 m/s - D = 1.000 mm - 30 kW | 458447.3783 | 41.2603 | 8.4859 | 0 | 27.5068 | 0 | 0 | 77.253 | 49.7462
E9502 | Bate-estaca de gravidade para 6 t - 119 kW | 984189.9467 | 56.2394 | 17.3499 | 0 | 42.1796 | 82.9192 | 33.6974 | 232.3855 | 107.2867
E9503 | Guilhotina hidráulica 16 x 6.100 mm - 30 kW | 1330641.6357 | 53.2257 | 22.5777 | 0 | 46.5725 | 0 | 27.1447 | 149.5206 | 102.9481
E9505 | Prensa dobradeira capacidade 320 t - comprimento até 3.100 mm - 30 kW | 909035.0488 | 36.3614 | 15.4241 | 0 | 31.8162 | 0 | 27.1447 | 110.7464 | 78.9302
E9507 | Plotadora de recorte com computador e programa computacional | 95516.1959 | 14.3274 | 1.9644 | 0 | 9.5516 | 0 | 0 | 25.8434 | 16.2918
E9510 | Ventilador centrífugo baixa pressão com capacidade de 58 m³/min - 3,68 kW | 13984.8721 | 1.2586 | 0.2589 | 0 | 0.8391 | 0 | 0 | 2.3566 | 1.5175
E9511 | Carregadeira de pneus com capacidade de 3,40 m³ - 195 kW | 2159721.1813 | 151.1805 | 39.9764 | 0 | 151.1805 | 83.616 | 33.6974 | 459.6508 | 224.8543
E9512 | Veículo leve - 53 kW | 77447.9143 | 4.6469 | 1.4336 | 0.5809 | 4.6469 | 25.6197 | 30.3751 | 67.3031 | 37.0365
E9513 | Compressor de ar portátil de 160,46 l/s (340 PCM) - 81 kW | 317945.2757 | 21.1964 | 5.7217 | 0 | 21.1964 | 73.8072 | 0 | 121.9217 | 26.9181
E9514 | Distribuidor de agregados sobre pneus autopropelido - 130 kW | 975546.4871 | 55.7455 | 17.1975 | 0 | 48.7773 | 132.392 | 33.6974 | 287.8097 | 106.6404
E9515 | Escavadeira hidráulica sobre esteiras com caçamba com capacidade de 1,56 m³ - 118 kW | 1195717.0075 | 83.7002 | 22.1327 | 0 | 83.7002 | 82.2224 | 33.6974 | 305.4529 | 139.5303
E9516 | Perfuratriz hidráulica sobre esteiras - 283 kW | 7723646.3651 | 514.9098 | 138.9935 | 0 | 514.9098 | 151.688 | 33.6974 | 1354.1985 | 687.6007
E9518 | Grade de 24 discos rebocável de D = 60 cm (24") | 43066.3369 | 2.7686 | 0.7592 | 0 | 1.5381 | 0 | 0 | 5.0659 | 3.5278
E9519 | Betoneira com motor a gasolina com capacidade de 600 l - 10 kW | 38902.1324 | 3.1122 | 0.7201 | 0 | 2.3341 | 18.7985 | 27.1447 | 52.1096 | 30.977
E9521 | Grupo gerador - 3,2 kVA | 3560.7432 | 0.178 | 0.0628 | 0 | 0.1272 | 4.4687 | 0 | 4.8367 | 0.2408
E9522 | Caldeira de asfalto rebocável com capacidade de 1.500 l - 6,5 kW | 210637.1912 | 13.541 | 3.7132 | 0 | 4.5137 | 4.8776 | 0 | 26.6455 | 17.2542
E9523 | Motoscraper - 304 kW | 6159783.4144 | 289.8722 | 106.1929 | 0 | 326.1062 | 260.7104 | 33.6974 | 1016.5791 | 429.7625
E9524 | Motoniveladora - 93 kW | 1303200.7309 | 65.16 | 22.9736 | 0 | 83.7772 | 74.772 | 33.6974 | 280.3802 | 121.831
E9525 | Ponte rolante com capacidade de 15 t e vão de até 15 m - 20 kW | 3547725.2955 | 141.909 | 60.196 | 0 | 88.6931 | 0 | 54.2894 | 345.0875 | 256.3944
E9526 | Retroescavadeira de pneus - capacidade da caçamba da pá-carregadeira de 0,76 m³ e da retroescavadeira de 0,29 m³ - 58 kW | 484935.5558 | 33.9455 | 8.9762 | 0 | 33.9455 | 40.4144 | 33.6974 | 150.979 | 76.6191
E9527 | Martelete perfurador/rompedor a ar comprimido de 25 kg para rocha com capacidade de 2.040 gpm | 30445.9376 | 2.4357 | 0.5636 | 0 | 2.4357 | 0 | 27.1447 | 32.5797 | 30.144
E9528 | Empilhadeira a diesel com capacidade de 4 t - 60 kW | 587303.1593 | 46.9843 | 10.871 | 0 | 41.1112 | 48.24 | 27.1447 | 174.3512 | 85
E9529 | Jateador para estruturas metálicas com transportador a roletes - 22 kW | 4649358.5405 | 309.9572 | 83.6691 | 0 | 232.4679 | 0 | 27.1447 | 653.2389 | 420.771
E9530 | Rolo compactador liso vibratório autopropelido por pneus de 11 t - 97 kW | 961263.7515 | 64.0843 | 17.2987 | 0 | 64.0843 | 83.1872 | 33.6974 | 262.3519 | 115.0804
E9532 | Equipamento de solda MIG com acessórios - 14,6 kVA | 82973.6655 | 6.6379 | 1.5358 | 0 | 6.6379 | 0 | 0 | 14.8116 | 8.1737
E9535 | Serra circular com bancada - D = 30 cm - 4 kW | 7195.9815 | 0.6476 | 0.1332 | 0 | 0.3598 | 0 | 27.1447 | 28.2853 | 27.9255
E9536 | Embarcação de transporte de pessoal e apoio logístico - 30 kW | 154156.8001 | 2.4087 | 0.9082 | 0 | 2.6763 | 64.452 | 42.091 | 112.5362 | 45.4079
E9538 | Conjunto vibratório para meio tubo de concreto com encaixe PB e 3 jogos de fôrmas - D = 0,30 m - 2,20 kW | 15757.6031 | 2.101 | 0.4861 | 0 | 1.5758 | 0 | 0 | 4.1629 | 2.5871
E9539 | Equipamento de batimetria monofeixe | 108501.0458 | 6.9751 | 1.9127 | 0 | 3.875 | 0 | 36.695 | 49.4578 | 45.5828
E9540 | Trator sobre esteiras com lâmina - 127 kW | 1729287.9325 | 67.2501 | 29.6381 | 0 | 96.0716 | 95.3008 | 33.6974 | 321.958 | 130.5856
E9541 | Trator sobre esteiras com lâmina - 259 kW | 4841318.0985 | 188.2735 | 82.9748 | 0 | 268.9621 | 194.3536 | 33.6974 | 768.2614 | 304.9457
E9543 | Compressor de ar respirável com capacidade de até 35 MPa e 3,58 l/s - 5,52 kW | 73295.1702 | 4.8863 | 1.319 | 0 | 4.8863 | 0 | 0 | 11.0916 | 6.2053
E9544 | Vassoura mecânica rebocável com largura de 2,44 m | 85424.1619 | 7.6882 | 1.5812 | 0 | 5.1254 | 0 | 0 | 14.3948 | 9.2694
E9545 | Vibroacabadora de asfalto sobre esteiras - 97 kW | 1626060.5979 | 81.303 | 28.6651 | 0 | 104.5325 | 98.7848 | 39.111 | 352.3964 | 149.0791
E9547 | Máquina de solda elétrica transformadora 250 A - 9,20 kW | 1219.191 | 0.0975 | 0.0226 | 0 | 0.0975 | 0 | 0 | 0.2176 | 0.1201
E9548 | Bomba centrífuga com capacidade de 7,1 a 22 m³/h - 1,50 kW | 2376.2395 | 0.1901 | 0.044 | 0 | 0.1663 | 0 | 0 | 0.4004 | 0.2341
E9551 | Obturador mecânico simples com extensão de 12 m | 4892.2478 | 0.4403 | 0.0906 | 0 | 0.2446 | 0 | 0 | 0.7755 | 0.5309
E9552 | Nível ótico com capacidade de aumento de 32x | 14152.4251 | 1.1322 | 0.262 | 0 | 0.7076 | 0 | 0 | 2.1018 | 1.3942
E9553 | Estação total eletrônica com alcance máximo de 3.000 m | 49201.4233 | 4.4281 | 0.9107 | 0 | 2.4601 | 0 | 0 | 7.7989 | 5.3388
E9556 | Compactador manual de placa vibratória - 3,00 kW | 10606.292 | 0.7071 | 0.1909 | 0 | 0.7071 | 5.6396 | 0 | 7.2447 | 0.898
E9558 | Tanque de estocagem de asfalto com capacidade de 30.000 l | 741854.1549 | 30.9106 | 10.7279 | 0 | 19.3191 | 0 | 0 | 60.9576 | 41.6385
E9559 | Aquecedor de fluido térmico - 12 kW | 755743.0943 | 34.0084 | 10.4916 | 0 | 22.6723 | 9.648 | 0 | 76.8203 | 44.5
E9560 | Ônibus com capacidade para 80 passageiros - 175 kW | 1048129.8701 | 44.9199 | 18.477 | 7.4866 | 67.3798 | 178.22 | 33.5685 | 350.0518 | 104.452
E9561 | GPS geodésico de simples frequência (L1) | 46192.6808 | 3.6954 | 0.855 | 0 | 2.3096 | 0 | 0 | 6.86 | 4.5504
E9562 | GPS geodésico de dupla frequência (L1/L2) | 119918.2238 | 9.5935 | 2.2197 | 0 | 5.9959 | 0 | 0 | 17.8091 | 11.8132
E9563 | Perfuratriz hidráulica sobre esteiras com clamshell - 220 kW | 4619448.5427 | 307.9632 | 83.1308 | 0 | 307.9632 | 117.92 | 33.6974 | 850.6746 | 424.7914
E9565 | Trator sobre esteiras com lâmina e escarificador - 259 kW | 4961950.9145 | 192.9648 | 85.0423 | 0 | 275.6639 | 194.3536 | 33.6974 | 781.722 | 311.7045
E9566 | Guindaste móvel sobre esteiras com clamshell de 1,9 m³ - 220 kW | 4431084.6651 | 155.088 | 75.1844 | 0 | 221.5542 | 58.96 | 39.111 | 549.8976 | 269.3834
E9567 | Fresadora de piso de concreto - 6,7 kW | 18220.3362 | 1.4576 | 0.3373 | 0 | 1.4576 | 12.595 | 0 | 15.8475 | 1.7949
E9568 | Furadeira de impacto de 12,5 mm - 0,80 kW | 1495.706 | 0.1197 | 0.0277 | 0 | 0.0748 | 0 | 0 | 0.2222 | 0.1474
E9569 | Guindaste móvel sobre esteiras com clamshell de 4,6 m³ - 403 kW | 7224150.8594 | 87.7935 | 42.561 | 0 | 125.4193 | 108.004 | 78.222 | 441.9998 | 208.5765
E9570 | Furadeira com base magnética - 1,20 kW | 6500.595 | 0.3715 | 0.1146 | 0 | 0.2786 | 0 | 0 | 0.7647 | 0.4861
E9574 | Perfuratriz sobre esteiras - 145 kW | 2036342.913 | 135.7562 | 36.6457 | 0 | 135.7562 | 116.58 | 33.6974 | 458.4355 | 206.0993
E9576 | Escavadeira hidráulica de longo alcance sobre esteiras - 103 kW | 1185142.3785 | 82.96 | 21.937 | 0 | 82.96 | 71.7704 | 33.6974 | 293.3248 | 138.5944
E9577 | Trator agrícola sobre pneus - 77 kW | 364220.7469 | 24.2814 | 6.5545 | 0 | 21.2462 | 74.2896 | 27.1447 | 153.5164 | 57.9806
E9578 | Conjunto vibratório para meio tubo de concreto com encaixe PB e 3 jogos de fôrmas - D = 0,40 m - 2,20 kW | 16870.16 | 2.2494 | 0.5204 | 0 | 1.687 | 0 | 0 | 4.4568 | 2.7698
E9580 | Fresadora e distribuidora com controle de greide - 287 kW | 3594297.0633 | 209.6673 | 64.6824 | 0 | 299.5248 | 276.8976 | 39.111 | 889.8831 | 313.4607
E9581 | Carregadeira de pneus para rocha com capacidade de 1,72 m³ - 113 kW | 783899.2495 | 78.3899 | 15.5464 | 0 | 78.3899 | 115.0792 | 33.6974 | 321.1028 | 127.6337
E9583 | Distribuidor de agregados rebocável com capacidade de 1,9 m³ | 92363.0789 | 8.3127 | 1.7096 | 0 | 5.5418 | 0 | 0 | 15.5641 | 10.0223
E9584 | Carregadeira de pneus com capacidade de 1,72 m³ - 113 kW | 783899.2495 | 54.8729 | 14.51 | 0 | 54.8729 | 48.4544 | 33.6974 | 206.4076 | 103.0803
E9585 | Motosserra com motor a gasolina - 2,30 kW | 2118.3586 | 1.5888 | 0.2178 | 0 | 1.5888 | 4.3237 | 27.1447 | 34.8638 | 28.9513
E9586 | Régua vibratória dupla com 4 m - 4,10 kW | 5887.1727 | 0.5298 | 0.109 | 0 | 0.4121 | 7.7074 | 0 | 8.7583 | 0.6388
E9587 | Serra para corte de concreto - 4 kW | 13525.9674 | 1.0821 | 0.2504 | 0 | 0.9468 | 7.5194 | 0 | 9.7987 | 1.3325
E9588 | Vibroacabadora de concreto sobre esteiras com fôrmas deslizantes - 205 kW | 6757803.3375 | 337.8902 | 119.1304 | 0 | 434.4302 | 208.772 | 39.111 | 1139.3338 | 496.1316
E9589 | Máquina texturizadora e aplicadora de cura química em pavimento de concreto - 44,80 kW | 1680463.8785 | 84.0232 | 29.6242 | 0 | 84.0232 | 36.0192 | 33.6974 | 267.3872 | 147.3448
E9590 | Central de concreto com capacidade de 40 m³/h - dosadora fixa | 443189.1025 | 25.3251 | 7.8128 | 0 | 22.1595 | 0 | 39.111 | 94.4084 | 72.2489
E9591 | Serra para corte de concreto e asfalto - 10 kW | 20810.3392 | 1.6648 | 0.3852 | 0 | 1.4567 | 18.7985 | 0 | 22.3052 | 2.05
E9593 | Draga hopper com capacidade de 750 m³ | 288195440.6379 | 2251.5269 | 1620.7241 | 0 | 5003.3931 | 643.2 | 170.6184 | 9689.4625 | 4042.8694
E9594 | Draga hopper com capacidade de 1.000 m³ | 312523068.1916 | 2441.5865 | 1757.5353 | 0 | 5425.7477 | 771.84 | 199.7692 | 10596.4787 | 4398.891
E9595 | Draga hopper com capacidade de 2.000 m³ | 409833578.4064 | 3201.8248 | 2304.7802 | 0 | 7115.1663 | 1350.72 | 199.7692 | 14172.2605 | 5706.3742
E9596 | Draga hopper com capacidade de 3.000 m³ | 507144088.6212 | 3962.0632 | 2852.0252 | 0 | 8804.5849 | 1929.6 | 355.139 | 17903.4123 | 7169.2274
E9597 | Draga hopper com capacidade de 4.000 m³ | 604454598.836 | 4722.3016 | 3399.2701 | 0 | 10494.0035 | 2508.48 | 416.0384 | 21540.0936 | 8537.6101
E9598 | Draga hopper com capacidade de 5.000 m³ | 701765109.0508 | 5482.5399 | 3946.515 | 0 | 12183.422 | 3087.36 | 416.0384 | 25115.8753 | 9845.0933
E9599 | Central de concreto com capacidade de 30 m³/h - dosadora RS | 313677.1795 | 17.9244 | 5.5297 | 0 | 15.6839 | 0 | 39.111 | 78.249 | 62.5651
E9601 | Embarcação de transporte de pessoal e apoio logístico - 130 kW | 638244.353 | 9.9726 | 3.7602 | 0 | 11.0806 | 279.292 | 42.091 | 346.1964 | 55.8238
E9603 | Embarcação empurradora multipropósito com guindaste hidráulico de 74 kN.m - 165 kW | 2325488.1791 | 30.2798 | 13.493 | 0 | 67.2884 | 168.036 | 137.4867 | 416.5839 | 181.2595
E9606 | Embarcação rebocadora - 2 x 268 kW | 1170976.6568 | 15.2471 | 6.7943 | 0 | 33.8824 | 546.8808 | 137.4867 | 740.2913 | 159.5281
E9607 | Conjunto de britagem para rachão com capacidade de 80 m³/h - 224 kW | 2343996.996 | 133.9427 | 41.3213 | 0 | 100.457 | 0 | 39.111 | 314.832 | 214.375
E9609 | Draga de sucção para extração de areia com tubo de descarga de 150 mm - 100 kW | 660107.3303 | 5.1571 | 3.7122 | 0 | 11.4602 | 80.4 | 35.7127 | 136.4422 | 44.582
E9610 | Compressor de ar portátil de 42,48 l/s (90 PCM) - 18,50 kW | 118592.0351 | 7.9061 | 2.1342 | 0 | 7.9061 | 16.8572 | 0 | 34.8036 | 10.0403
E9611 | Conjunto de britagem com capacidade de 80 m³/h - 313 kW | 8549134.7563 | 488.522 | 150.709 | 0 | 366.3915 | 0 | 39.111 | 1044.7335 | 678.342
E9612 | Plataforma flutuante montada na obra de 12 x 24 x 1,8 m com capacidade de 150 t | 658266.7638 | 5.1427 | 3.7019 | 0 | 8.5712 | 0 | 58.3016 | 75.7174 | 67.1462
E9613 | Guindaste móvel sobre esteiras com pinça com capacidade de 40 t - 186 kW | 7646360.1988 | 267.6226 | 129.7396 | 0 | 382.318 | 49.848 | 39.111 | 868.6392 | 436.4732
E9614 | Bomba com capacidade de 136 m³/h e câmara de vácuo - 5,60 kW | 11902.1907 | 0.9522 | 0.2203 | 0 | 0.8332 | 0 | 0 | 2.0057 | 1.1725
E9615 | Usina misturadora de solos com capacidade de 300 t/h - 44 kW | 1490630.4097 | 85.1789 | 26.2777 | 0 | 74.5315 | 0 | 33.6974 | 219.6855 | 145.154
E9617 | Usina misturadora de pré-misturado a frio com capacidade de 60 t/h - 23,50 kW | 256342.4062 | 14.6481 | 4.519 | 0 | 12.8171 | 0 | 33.6974 | 65.6816 | 52.8645
E9618 | Batelão autopropelido com capacidade de 300 m³ - 224 kW | 23136534.7533 | 180.7542 | 130.1129 | 0 | 401.676 | 72.0384 | 105.7381 | 890.3196 | 416.6052
E9619 | Batelão autopropelido com capacidade de 500 m³ - 373 kW | 28383110.5364 | 221.7431 | 159.618 | 0 | 492.7623 | 119.9568 | 105.7381 | 1099.8183 | 487.0992
E9620 | Pontão flutuante de 15 x 30 x 1,8 m com capacidade de 500 t | 3248865.2545 | 25.3818 | 18.2706 | 0 | 42.3029 | 0 | 29.1508 | 115.1061 | 72.8032
E9621 | Bomba de injeção de argamassa e nata com capacidade de 1,08 m³/h (18 l/min) e misturador com tambor de 0,100 m³ - 6,20 kW | 51351.0556 | 4.1081 | 0.9505 | 0 | 4.1081 | 0 | 27.1447 | 36.3114 | 32.2033
E9622 | Máquina de bancada universal para corte de chapa - 1,50 kW | 109301.3009 | 6.2458 | 1.9268 | 0 | 4.6843 | 0 | 0 | 12.8569 | 8.1726
E9623 | Máquina de bancada guilhotina - 4,00 kW | 128328.1561 | 7.333 | 2.2622 | 0 | 5.4998 | 0 | 0 | 15.095 | 9.5952
E9624 | Draga hopper com capacidade de 10.000 m³ | 1188317660.1249 | 9283.7317 | 6682.7395 | 0 | 20630.5149 | 5274.24 | 550.9273 | 42422.1534 | 16517.3985
E9625 | Draga hopper com capacidade de 15.000 m³ | 1674870211.1989 | 13084.9235 | 9418.9641 | 0 | 29077.6078 | 7589.76 | 580.4771 | 59751.7325 | 23084.3647
E9626 | Draga hopper com capacidade de 20.000 m³ | 2161422762.273 | 16886.1153 | 12155.1887 | 0 | 37524.7007 | 9969.6 | 609.6279 | 77145.2326 | 29650.9319
E9627 | Embarcação hotel com capacidade para 15 pessoas - 199 kW | 2534871.0031 | 26.4049 | 11.7663 | 0 | 58.6776 | 202.6616 | 60.8994 | 360.4098 | 99.0706
E9628 | Fábrica de pré-moldado de concreto para balizador - 2,20 kW | 14307.7591 | 1.9077 | 0.4414 | 0 | 1.4308 | 0 | 0 | 3.7799 | 2.3491
E9629 | Compressor de ar portátil de 185,95 l/s (394 PCM) - 81,50 kW | 349074.8652 | 23.2717 | 6.2819 | 0 | 23.2717 | 74.2628 | 0 | 127.0881 | 29.5536
E9630 | Bomba submersível com capacidade de 75 m³/h - 3,6 kW | 6259.1603 | 0.5007 | 0.1159 | 0 | 0.4381 | 0 | 0 | 1.0547 | 0.6166
E9631 | Bomba para concreto projetado via seca com capacidade de 6 m³/h - 7,5 kW | 293318.991 | 23.4655 | 5.4293 | 0 | 20.5323 | 0 | 39.111 | 88.5381 | 68.0058
E9632 | Conjunto vibratório para tubos de concreto com encaixe PB e 3 jogos de fôrmas - D = 0,20 m - 2,20 kW | 49154.6083 | 6.5539 | 1.5164 | 0 | 4.9155 | 0 | 0 | 12.9858 | 8.0703
E9633 | Conjunto vibratório para tubos de concreto com encaixe PB e 3 jogos de fôrmas - D = 0,30 m - 2,20 kW | 56290.3182 | 7.5054 | 1.7366 | 0 | 5.629 | 0 | 0 | 14.871 | 9.242
E9634 | Conjunto vibratório para tubos de concreto com encaixe PB e 3 jogos de fôrmas - D = 0,40 m - 2,20 kW | 61853.1027 | 8.2471 | 1.9082 | 0 | 6.1853 | 0 | 0 | 16.3406 | 10.1553
E9635 | Draga de sucção e recalque com potência da bomba de 294 kW e cortador de 30 kW | 8840373.4137 | 69.0654 | 49.7156 | 0 | 153.4787 | 236.376 | 64.8635 | 573.4992 | 183.6445
E9636 | Draga de sucção e recalque com potência da bomba de 483 kW e cortador de 55 kW | 14807270.0157 | 115.6818 | 83.2716 | 0 | 257.0707 | 388.332 | 64.8635 | 909.2196 | 263.8169
E9637 | Draga de sucção e recalque com potência da bomba de 746 kW e cortador de 110 kW | 27686858.4847 | 216.3036 | 155.7025 | 0 | 480.6746 | 599.784 | 94.0143 | 1546.479 | 466.0204
E9638 | Draga de sucção e recalque com potência da bomba de 1.350 kW e cortador de 170 kW | 42269065.5229 | 330.2271 | 237.7085 | 0 | 733.8379 | 1085.4 | 94.0143 | 2481.1878 | 661.9499
E9639 | Embarcação hotel com capacidade para 30 pessoas - 2 x 112 kW | 4045617.5131 | 42.1418 | 18.7789 | 0 | 93.6486 | 228.1216 | 137.4867 | 520.1776 | 198.4074
E9640 | Compressor de ar portátil de 33,51 l/s (71 PCM) - 14 kW | 107577.3154 | 7.1718 | 1.9359 | 0 | 7.1718 | 12.7568 | 0 | 29.0363 | 9.1077
E9641 | Compressor de ar portátil de 75,04 l/s (159 PCM) - 33 kW | 158207.3055 | 10.5472 | 2.8471 | 0 | 10.5472 | 30.0696 | 0 | 54.0111 | 13.3943
E9642 | Perfuratriz hidráulica sobre esteiras para estaca raiz - 56 kW | 1833425.2213 | 122.2283 | 32.994 | 0 | 122.2283 | 30.016 | 33.6974 | 341.164 | 188.9197
E9643 | Equipamento para pintura a ar comprimido de pistola com caneca com capacidade de 1.000 ml e compressor de 1,50 kW | 3089.8391 | 0.2781 | 0.0572 | 0 | 0.1545 | 0 | 0 | 0.4898 | 0.3353
E9646 | Compressor de ar portátil de 58,52 l/s (124 PCM) - 27 kW | 128809.7738 | 8.5873 | 2.318 | 0 | 8.5873 | 24.6024 | 0 | 44.095 | 10.9053
E9647 | Compactador manual com soquete vibratório - 4,10 kW | 12626.6903 | 0.8418 | 0.2272 | 0 | 0.8418 | 7.7074 | 0 | 9.6182 | 1.069
E9648 | Compressor de ar portátil de 422,86 l/s (896 PCM) - 213 kW | 809878.7549 | 53.9919 | 14.5744 | 0 | 53.9919 | 194.0856 | 0 | 316.6438 | 68.5663
E9649 | Compressor de ar portátil de 94,39 l/s (200 PCM) - 36 kW | 201305.4027 | 13.4204 | 3.6227 | 0 | 13.4204 | 32.8032 | 0 | 63.2667 | 17.0431
E9651 | Guindaste móvel sobre esteiras com Hammer Grab - 186 kW | 4076167.3856 | 142.6659 | 69.1624 | 0 | 203.8084 | 49.848 | 39.111 | 504.5957 | 250.9393
E9652 | Compressor de ar portátil de 540,85 l/s (1.146 PCM) - 331,10 kW | 918852.8995 | 61.2569 | 16.5355 | 0 | 61.2569 | 301.6983 | 0 | 440.7476 | 77.7924
E9653 | Guindaste móvel sobre esteiras com trado para escavação em solos - 186 kW | 5940441.8531 | 207.9155 | 100.7944 | 0 | 297.0221 | 49.848 | 39.111 | 694.691 | 347.8209
E9654 | Guindaste móvel sobre esteiras com trado com bits escavação em rocha - 186 kW | 5940441.8531 | 207.9155 | 100.7944 | 0 | 297.0221 | 49.848 | 39.111 | 694.691 | 347.8209
E9656 | Guindaste móvel sobre esteiras com caçamba para escavação em solos - 186 kW | 5923561.7155 | 207.3247 | 100.508 | 0 | 296.1781 | 49.848 | 39.111 | 692.9698 | 346.9437
E9657 | Guindaste móvel sobre esteiras com caçamba para escavação em rocha - 186 kW | 5923561.7155 | 207.3247 | 100.508 | 0 | 296.1781 | 49.848 | 39.111 | 692.9698 | 346.9437
E9660 | Guindaste móvel sobre esteiras com capacidade de 40 t - 186 kW | 3704260.0678 | 129.6491 | 62.852 | 0 | 185.213 | 49.848 | 39.111 | 466.6731 | 231.6121
E9661 | Compressor de ar portátil de 89,67 l/s (190 PCM) - 36 kW | 170481.5613 | 11.3654 | 3.068 | 0 | 11.3654 | 32.8032 | 0 | 58.602 | 14.4334
E9662 | Equipamento para solda e corte com oxiacetileno | 2997.2681 | 0.2398 | 0.0555 | 0 | 0.2398 | 0 | 0 | 0.5351 | 0.2953
E9664 | Guindaste móvel sobre esteiras com capacidade de 80 t - 212 kW | 6417402.5309 | 224.6091 | 108.8873 | 0 | 320.8701 | 56.816 | 39.111 | 750.2935 | 372.6074
E9668 | Mesa vibratória - 2,20 kW | 13363.4975 | 1.7818 | 0.4123 | 0 | 1.3363 | 0 | 0 | 3.5304 | 2.1941
E9671 | Compressor de ar portátil de 363,87 l/s (771 PCM) - 158,13 kW | 565666.5095 | 37.7111 | 10.1796 | 0 | 37.7111 | 144.0881 | 0 | 229.6899 | 47.8907
E9673 | Equipamento de batimetria multifeixe | 2097048.4783 | 67.4051 | 18.484 | 0 | 74.8946 | 0 | 73.39 | 234.1737 | 159.2791
E9674 | Equipamento de medição de descarga líquida com ADCP | 431065.4783 | 13.8557 | 3.7995 | 0 | 15.3952 | 0 | 73.39 | 106.4404 | 91.0452
E9675 | Martelete perfurador/rompedor elétrico - 1,50 kW | 7273.4454 | 0.5819 | 0.1346 | 0 | 0.5819 | 0 | 0 | 1.2984 | 0.7165
E9676 | Embarcação de transporte de pessoal e apoio logístico - 90 kW | 650994.7285 | 10.1718 | 3.8353 | 0 | 11.302 | 193.356 | 42.091 | 260.7561 | 56.0981
E9677 | Martelete perfurador/rompedor a ar comprimido de 10 kg com capacidade de 1.800 gpm | 24478.3407 | 1.9583 | 0.4531 | 0 | 1.9583 | 0 | 27.1447 | 31.5144 | 29.5561
E9678 | Fresadora a frio - 455 kW | 5781985.5524 | 337.2825 | 104.0516 | 0 | 481.8321 | 438.984 | 39.111 | 1401.2612 | 480.4451
E9681 | Rolo compactador liso tandem vibratório autopropelido de 10,4 t - 82 kW | 930384.7813 | 62.0257 | 16.743 | 0 | 62.0257 | 118.6704 | 33.6974 | 293.1622 | 112.4661
E9682 | Rolo compactador liso tandem vibratório autopropelido de 1,6 t - 18 kW | 323679.8216 | 21.5787 | 5.8249 | 0 | 21.5787 | 26.0496 | 33.6974 | 108.7293 | 61.101
E9683 | Martelete perfurador/rompedor elétrico - 0,90 kW | 5051.0854 | 0.4041 | 0.0935 | 0 | 0.4041 | 0 | 0 | 0.9017 | 0.4976
E9684 | Veículo leve picape 4 x 4 com capacidade de 1,10 t - 147 kW | 269161.6435 | 16.1497 | 4.9822 | 2.0187 | 16.1497 | 39.396 | 30.3751 | 109.0714 | 53.5257
E9685 | Rolo compactador pé de carneiro vibratório autopropelido por pneus de 11,6 t - 82 kW | 791626.8749 | 52.7751 | 14.246 | 0 | 52.7751 | 70.3232 | 33.6974 | 223.8168 | 100.7185
E9689 | Usina de asfalto a quente gravimétrica com capacidade de 100/140 t/h - 260 kW | 9092936.1795 | 454.6468 | 160.2955 | 0 | 584.5459 | 0 | 39.111 | 1238.5992 | 654.0533
E9691 | Guincho tracionador de cordoalhas - 7,50 kW | 393606.2985 | 31.4885 | 7.2857 | 0 | 19.6803 | 0 | 27.1447 | 85.5992 | 65.9189
E9692 | Caldeira para aquecimento e injeção de cera - 1 kW | 117021.6821 | 7.5228 | 2.0629 | 0 | 2.5076 | 0 | 27.1447 | 39.238 | 36.7304
E9694 | Misturador de argamassa de alta turbulência com capacidade de 220 l - 13 kW | 33454.3625 | 2.6763 | 0.6192 | 0 | 2.3418 | 0 | 27.1447 | 32.782 | 30.4402
E9697 | Minicarregadeira de pneus com vassoura de 1,68 m - 45,50 kW | 426765.4488 | 29.8736 | 7.8994 | 0 | 29.8736 | 60.97 | 33.6974 | 162.314 | 71.4704
E9699 | Trituradora de galhos e troncos rebocável com capacidade de até 350 mm de diâmetro com guincho - 96,94 kW | 418732.8056 | 47.1074 | 14.5326 | 0 | 52.3416 | 77.9398 | 27.1447 | 219.0661 | 88.7847
E9700 | Fresadora a frio - 155 kW | 3084237.4151 | 179.9138 | 55.5034 | 0 | 257.0198 | 149.544 | 39.111 | 681.092 | 274.5282
E9701 | Jateador pressurizado multiabrasivo com capacidade de 280 l | 27985.9407 | 2.5187 | 0.518 | 0 | 2.5187 | 0 | 27.1447 | 32.7001 | 30.1814
E9703 | Fábrica de pré-moldado de concreto para mourão - 2,20 kW | 14307.7591 | 1.9077 | 0.4414 | 0 | 1.4308 | 0 | 0 | 3.7799 | 2.3491
E9704 | Batelão sem propulsão montado na obra com capacidade de 66 m³ | 220095.0213 | 1.7195 | 1.2377 | 0 | 2.8658 | 0 | 29.1508 | 34.9738 | 32.108
E9705 | Misturador de lama bentonítica - 4 kW | 17639.0585 | 1.4111 | 0.3265 | 0 | 1.2347 | 0 | 27.1447 | 30.117 | 28.8823
E9706 | Martelete perfurador/rompedor a ar comprimido de 28 kg para concreto com capacidade de 1.230 gpm | 26913.347 | 2.1531 | 0.4982 | 0 | 2.1531 | 0 | 27.1447 | 31.9491 | 29.796
E9707 | Desarenador - 15 kW | 14243.0391 | 1.1394 | 0.2636 | 0 | 1.1394 | 0 | 27.1447 | 29.6871 | 28.5477
E9708 | Microtrator com roçadeira - 10 kW | 51400.6396 | 3.4267 | 0.925 | 0 | 2.9984 | 8.04 | 27.1447 | 42.5348 | 31.4964
E9710 | Socadora automática de linha - 253 kW | 34987114.1869 | 1399.4846 | 593.6439 | 0 | 1399.4846 | 162.7296 | 78.222 | 3633.5647 | 2071.3505
E9712 | Reguladora e distribuidora de lastro - 300 kW | 15356269.6015 | 614.2508 | 260.5575 | 0 | 614.2508 | 192.96 | 78.222 | 1760.2411 | 953.0303
E9714 | Bate-estaca com martelo hidráulico - 450 kW | 3419234.7683 | 195.3848 | 60.2762 | 0 | 146.5386 | 313.56 | 33.6974 | 749.457 | 289.3584
E9716 | Conjunto bomba e macaco hidráulico para protensão com capacidade de 590 kN - 3,70 kW | 15790.1039 | 0.9023 | 0.2784 | 0 | 0.9023 | 0 | 39.111 | 41.194 | 40.2917
E9717 | Máquina policorte - 2,20 kW | 1073.1372 | 0.0966 | 0.0199 | 0 | 0.0537 | 0 | 0 | 0.1702 | 0.1165
E9718 | Pórtico duplo de descarga e posicionamento de dormente - 89 kW | 10135952.1368 | 405.4381 | 171.9818 | 0 | 304.0786 | 57.2448 | 78.222 | 1016.9653 | 655.6419
E9719 | Talha manual com capacidade de 3 t | 8258.3338 | 0.3303 | 0.1401 | 0 | 0.2065 | 0 | 0 | 0.6769 | 0.4704
E9720 | Conjunto bomba e macaco hidráulico para protensão com capacidade de 250 kN - 3,70 kW | 12479.2819 | 0.7131 | 0.22 | 0 | 0.7131 | 0 | 39.111 | 40.7572 | 40.0441
E9721 | Conjunto bomba e macaco hidráulico para protensão com capacidade de 1.150 kN - 5 kW | 25977.2149 | 1.4844 | 0.4579 | 0 | 1.4844 | 0 | 39.111 | 42.5377 | 41.0533
E9722 | Conjunto bomba e macaco hidráulico para protensão com capacidade de 2.000 kN - 5 kW | 41427.8067 | 2.3673 | 0.7303 | 0 | 2.3673 | 0 | 39.111 | 44.5759 | 42.2086
E9723 | Conjunto bomba e macaco hidráulico para protensão com capacidade de 2.500 kN - 7 kW | 48898.3963 | 2.7942 | 0.862 | 0 | 2.7942 | 0 | 39.111 | 45.5614 | 42.7672
E9724 | Conjunto bomba e macaco hidráulico para protensão com capacidade de 4.000 kN - 10 kW | 52294.1069 | 2.9882 | 0.9219 | 0 | 2.9882 | 0 | 39.111 | 46.0093 | 43.0211
E9725 | Conjunto bomba e macaco hidráulico para protensão com capacidade de 5.400 kN - 10 kW | 55859.6252 | 3.192 | 0.9847 | 0 | 3.192 | 0 | 39.111 | 46.4797 | 43.2877
E9726 | Bate-estaca Strauss - 15 kW | 129967.3414 | 7.4267 | 2.2911 | 0 | 5.57 | 10.452 | 33.6974 | 59.4372 | 43.4152
E9727 | Posicionadora de trilhos - 7,40 kW | 731521.8004 | 41.8012 | 12.8957 | 0 | 36.5761 | 4.7597 | 0 | 96.0327 | 54.6969
E9728 | Tirefonadora/parafusadora portátil - 3,10 kW | 51949.2844 | 4.1559 | 0.9616 | 0 | 4.1559 | 4.662 | 0 | 13.9354 | 5.1175
E9729 | Equipamento para pintura eletrostática com cabine simples de 5,50 kW e estufa de 2x120.000 kCal | 156943.1092 | 11.9576 | 3.2278 | 0 | 11.9576 | 0 | 0 | 27.143 | 15.1854
E9730 | Grupo vibrador com gerador - 2,80 kW | 86044.3883 | 4.3022 | 1.5168 | 0 | 3.073 | 4.2109 | 0 | 13.1029 | 5.819
E9731 | Máquina de furar dormente portátil - 1,50 kW | 81700.8319 | 6.5361 | 1.5123 | 0 | 6.5361 | 2.2558 | 0 | 16.8403 | 8.0484
E9732 | Máquina para furar dormente - 6,70 kW | 82126.332 | 6.5701 | 1.5202 | 0 | 6.5701 | 10.076 | 0 | 24.7364 | 8.0903
E9733 | Máquina tirefonadora e parafusadora - 6,70 kW | 84308.3183 | 6.7447 | 1.5605 | 0 | 6.7447 | 10.076 | 0 | 25.1259 | 8.3052
E9734 | Bomba projetora de argamassa com capacidade de 2 m³/h - 5,50 kW | 159418.9782 | 12.7535 | 2.9508 | 0 | 11.1593 | 0 | 27.1447 | 54.0083 | 42.849
E9735 | Máquina para serrar trilho - 5,00 kW | 32927.507 | 2.6342 | 0.6095 | 0 | 2.6342 | 7.5194 | 0 | 13.3973 | 3.2437
E9736 | Máquina para furar trilho - 1,20 kW | 42962.5531 | 3.437 | 0.7952 | 0 | 3.437 | 1.8047 | 0 | 9.4739 | 4.2322
E9737 | Conjunto para pré-aquecimento de trilho em solda aluminotérmica | 4129.8237 | 0.3304 | 0.0764 | 0 | 0.3304 | 0 | 0 | 0.7372 | 0.4068
E9738 | Máquina de esmerilhar topo e lateral de boleto - 5,20 kW | 86717.1462 | 6.9374 | 1.6051 | 0 | 6.9374 | 7.8202 | 0 | 23.3001 | 8.5425
E9742 | Trator agrícola sobre pneus com roçadeira articulada e capacidade de 1,12 m - 77 kW | 706592.9674 | 47.1062 | 12.7157 | 0 | 41.2179 | 74.2896 | 27.1447 | 202.4741 | 86.9666
E9745 | Trator agrícola sobre pneus com roçadeira de arraste e capacidade de 1,50 m - 77 kW | 389608.3796 | 25.9739 | 7.0113 | 0 | 22.7272 | 74.2896 | 27.1447 | 157.1467 | 60.1299
E9746 | Conjunto bomba e prensa para luva de emenda de 25 mm | 26316.7895 | 2.1053 | 0.4871 | 0 | 1.3158 | 0 | 27.1447 | 31.0529 | 29.7371
E9747 | Conjunto bomba e prensa para luva de emenda de 32 mm | 27632.6195 | 2.2106 | 0.5115 | 0 | 1.3816 | 0 | 27.1447 | 31.2484 | 29.8668
E9748 | Rosqueadeira para rosca cônica - 0,75 kW | 6077.2984 | 0.3473 | 0.1071 | 0 | 0.3473 | 0 | 27.1447 | 27.9464 | 27.5991
E9749 | Jateador portátil multiabrasivo com capacidade de 300 kg | 8059.2884 | 0.7253 | 0.1492 | 0 | 0.7253 | 0 | 27.1447 | 28.7445 | 28.0192
E9750 | Bomba de injeção de argamassa com capacidade de 50 l/min | 44576.1027 | 3.5661 | 0.8251 | 0 | 3.1203 | 0 | 0 | 7.5115 | 4.3912
E9753 | Grupo gerador - 23 kVA | 85895.8377 | 4.2948 | 1.5142 | 0 | 3.0677 | 18.3312 | 0 | 27.2079 | 5.809
E9754 | Grupo gerador - 68 kVA | 117720.9354 | 5.886 | 2.0753 | 0 | 4.2043 | 54.9936 | 0 | 67.1592 | 7.9613
E9755 | Bomba de alta pressão para jet grouting de até 45 MPa - 150 kW | 1818387.6536 | 145.471 | 33.6584 | 0 | 145.471 | 152.76 | 27.1447 | 504.5051 | 206.2741
E9756 | Calandra para chapas de aço até 25 mm - 22 kW | 1105278.078 | 44.2111 | 18.7538 | 0 | 38.6847 | 0 | 27.1447 | 128.7943 | 90.1096
E9758 | Vibroacabadora de asfalto sobre pneus - 97 kW | 1193114.1546 | 68.178 | 21.0329 | 0 | 76.7002 | 98.7848 | 39.111 | 303.8069 | 128.3219
E9760 | Perfuratriz manual para coroa diamantada - 1,60 kW | 19761.5596 | 1.5809 | 0.3658 | 0 | 1.5809 | 0 | 0 | 3.5276 | 1.9467
E9761 | Guincho de coluna com capacidade de 200 kg - 0,92 kW | 5100.9072 | 0.4081 | 0.0944 | 0 | 0.3061 | 0 | 0 | 0.8086 | 0.5025
E9762 | Rolo compactador de pneus autopropelido de 27 t - 85 kW | 1078175.1567 | 71.8783 | 19.4027 | 0 | 71.8783 | 59.228 | 33.6974 | 256.0847 | 124.9784
E9763 | Grupo gerador - 40 kVA | 100221.3558 | 5.0111 | 1.7668 | 0 | 3.5793 | 32.5888 | 0 | 42.946 | 6.7779
E9764 | Grupo gerador - 7,2 kVA | 7557.347 | 0.3779 | 0.1332 | 0 | 0.2699 | 10.0545 | 0 | 10.8355 | 0.5111
E9765 | Grupo gerador - 569 kVA | 431453.8208 | 21.5727 | 7.6059 | 0 | 15.4091 | 463.372 | 0 | 507.9597 | 29.1786
E9766 | Prensa hidráulica para fabricação de blocos pré-moldados - 20 kW | 664586.8662 | 45.097 | 11.7157 | 0 | 37.9764 | 0 | 27.1447 | 121.9338 | 83.9574
E9767 | Compressor de ar portátil de 9,44 l/s (20 PCM) a gasolina - 5,22 kW | 13571.1697 | 0.9047 | 0.2442 | 0 | 0.9047 | 9.8128 | 0 | 11.8664 | 1.1489
E9768 | Compressor de ar portátil de 373,78 l/s (792 PCM) - 213,30 kW | 664047.1584 | 44.2698 | 11.9501 | 0 | 44.2698 | 194.359 | 0 | 294.8487 | 56.2199
E9769 | Cunha hidráulica com três cilindros e acessórios com capacidade de 3.000 kN - 5,60 kW | 262795.2393 | 21.0236 | 4.8643 | 0 | 21.0236 | 5.703 | 27.1447 | 79.7592 | 53.0326
E9770 | Retroescavadeira de pneus com caçamba de escavação trapezoidal ou triangular com seção de corte inferior a 0,10 m² - 58 kW | 484935.5558 | 33.9455 | 8.9762 | 0 | 33.9455 | 40.4144 | 33.6974 | 150.979 | 76.6191
E9771 | Retroescavadeira de pneus com caçamba de escavação trapezoidal ou triangular com seção de corte de 0,10 a 0,15 m² - 58 kW | 484935.5558 | 33.9455 | 8.9762 | 0 | 33.9455 | 40.4144 | 33.6974 | 150.979 | 76.6191
E9772 | Retroescavadeira de pneus com caçamba de escavação trapezoidal ou triangular com seção de corte de 0,15 a 0,20 m² - 58 kW | 484935.5558 | 33.9455 | 8.9762 | 0 | 33.9455 | 40.4144 | 33.6974 | 150.979 | 76.6191
E9773 | Retroescavadeira de pneus com caçamba de escavação trapezoidal ou triangular com seção de corte de 0,20 a 0,30 m² - 58 kW | 484935.5558 | 33.9455 | 8.9762 | 0 | 33.9455 | 40.4144 | 33.6974 | 150.979 | 76.6191
E9774 | Retroescavadeira de pneus com caçamba de escavação trapezoidal ou triangular com seção de corte de 0,30 a 0,50 m² - 58 kW | 484935.5558 | 33.9455 | 8.9762 | 0 | 33.9455 | 40.4144 | 33.6974 | 150.979 | 76.6191
E9775 | Escavadeira hidráulica com martelo hidráulico de 1.700 kg - 103 kW | 2089643.282 | 238.8164 | 41.4421 | 0 | 298.5205 | 71.7704 | 33.6974 | 684.2468 | 313.9559
E9776 | Grupo gerador - 174 kVA | 195441.8061 | 9.7721 | 3.4454 | 0 | 6.9801 | 141.5576 | 0 | 161.7552 | 13.2175
E9777 | Extrusora de barreira de concreto - 74 kW | 5814678.3407 | 407.0275 | 107.6297 | 0 | 523.3211 | 59.496 | 33.6974 | 1131.1717 | 548.3546
E9778 | Grupo gerador - 338 kVA | 260868.9123 | 13.0434 | 4.5987 | 0 | 9.3167 | 274.968 | 0 | 301.9268 | 17.6421
E9779 | Grupo gerador - 113 kVA | 126667.5123 | 6.3334 | 2.233 | 0 | 4.5238 | 91.656 | 0 | 104.7462 | 8.5664
E9780 | Misturador automático para grauteamento com capacidade de 20 m³/h - 7 kW | 270669.8737 | 21.6536 | 5.0101 | 0 | 21.6536 | 7.1288 | 27.1447 | 82.5908 | 53.8084
E9781 | Misturador com bomba para grauteamento tipo Flex E ou similar - 25 kW | 636505.5498 | 50.9204 | 11.7817 | 0 | 50.9204 | 0 | 27.1447 | 140.7672 | 89.8468
E9782 | Perfuratriz pneumática com avanço de coluna de 33,5 kg com capacidade de 2.280 gpm | 57458.4339 | 4.5967 | 1.0636 | 0 | 4.5967 | 0 | 27.1447 | 37.4017 | 32.805
E9784 | Plataforma autopropelida com alcance de 12 m com capacidade de 700 kg - 24 kW | 653843.4491 | 43.5896 | 11.7665 | 0 | 43.5896 | 19.296 | 27.1447 | 145.3864 | 82.5008
E9785 | Guindaste móvel sobre pneus com 2 eixos com capacidade máxima de 55 t - 186 kW | 2555644.5875 | 127.7822 | 45.0524 | 18.2546 | 164.2914 | 49.848 | 34.2783 | 439.5069 | 225.3675
E9788 | Misturador de argamassa com capacidade de 0,250 m³ - 3,70 kW | 24873.5691 | 1.9899 | 0.4604 | 0 | 1.9899 | 3.7681 | 27.1447 | 35.353 | 29.595
E9789 | Carro manual modelo plataforma de 150 x 80 cm com capacidade de 800 kg | 1530.5578 | 0.2755 | 0.0567 | 0 | 0.1531 | 0 | 0 | 0.4853 | 0.3322
E9790 | Bomba para concreto projetado via úmida com capacidade de 10 m³/h - 14,70 kW | 368083.518 | 29.4467 | 6.8132 | 0 | 29.4467 | 14.9705 | 39.111 | 119.7881 | 75.3709
E9791 | Bomba pneumática para injeção de resina com capacidade de 0,18 m³/h | 49059.1368 | 3.9247 | 0.9081 | 0 | 3.4341 | 0 | 0 | 8.2669 | 4.8328
E9793 | Robot para concreto projetado com capacidade de 30 m³/h - 70 kW - com compressor diesel | 5278563.6959 | 422.2851 | 97.7062 | 0 | 422.2851 | 71.288 | 39.111 | 1052.6754 | 559.1023
E9795 | Perfuratriz de superfície sobre pneus com martelo de topo e controle remoto via rádio - 60 kW | 2243651.3384 | 149.5768 | 40.3764 | 0 | 149.5768 | 48.24 | 33.6974 | 421.4674 | 223.6506
E9797 | Jumbo eletro-hidráulico com 3 braços - 155 kW/237 kW | 13583756.8493 | 905.5838 | 244.451 | 0 | 1131.9797 | 174.468 | 39.111 | 2495.5935 | 1189.1458
E9798 | Perfuratriz hidráulica rotopercussiva - 123 kW | 2408647.026 | 160.5765 | 43.3456 | 0 | 160.5765 | 98.892 | 33.6974 | 497.088 | 237.6195
E9013 | Caminhão tanque de asfalto com capacidade de 31.000 l - 368 kW | [7 empty] | 581.7619 | 124.4667
A9335 | Cavalo mecânico estradeiro 8 x 2, PBT 29.000 kg - 368 kW - condição de trabalho severa - motorista de veículo especial | 1105865.5179 | 47.3942 | 19.4948 | 7.899 | 71.0914 | 374.7712 | 34.2783 | 554.9289 | 109.0663
A9364 | Tanque isotérmico de asfalto com capacidade de 31.000 l | 285814.88 | 11.4326 | 3.9678 | 0 | 11.4326 | 0 | 0 | 26.833 | 15.4004
E9018 | Cavalo mecânico com dolly intermediário e semirreboque de 4 eixos com capacidade de 52 t - 364 kW | [7 empty] | 533.734 | 156.3074
A9324 | Cavalo mecânico estradeiro 6 x 4, PBT 23.000 kg - 364 kW - motorista de veículo especial | 943450.3371 | 40.4336 | 16.6317 | 6.7389 | 60.6504 | 273.1456 | 34.2783 | 431.8785 | 98.0825
A9355 | Semirreboque com 4 eixos | 491470 | 32.7647 | 16.4253 | 0 | 36.8603 | 0 | 0 | 86.0503 | 49.19
A9382 | Dolly intermediário com 2 eixos para semirreboque | 90270 | 6.018 | 3.0169 | 0 | 6.7703 | 0 | 0 | 15.8052 | 9.0349
E9027 | Caminhão distribuidor de cimento e cal com capacidade de 15 m³ - 210 kW | [7 empty] | 392.4124 | 138.2797
A9333 | Caminhão plataforma 8 x 4, PBT 29.000 kg e distância entre eixos 4,6 m - 210 kW - motorista de veículo especial | 785846.4404 | 33.6791 | 13.8534 | 5.6132 | 50.5187 | 157.584 | 34.2783 | 295.5267 | 87.424
A9365 | Distribuidor de cimento e cal montado sobre chassi com capacidade de 15 m³ | 542130.527 | 40.9155 | 9.9402 | 0 | 46.03 | 0 | 0 | 96.8857 | 50.8557
E9037 | Plataforma de inspeção sob pontes montada em caminhão com capacidade de 500 kg e alcance de 15 m - 236 kW | [7 empty] | 846.699 | 339.393
A9334 | Caminhão plataforma 8 x 2, PBT 29.000 kg e distância entre eixos 4,8 m - 236 kW - condição de trabalho severa - motorista de veículo especial | 755106.802 | 32.3617 | 13.3115 | 5.3936 | 48.5426 | 240.3424 | 34.2783 | 374.2301 | 85.3451
A9378 | Plataforma telescópica para inspeção de pontes montada sobre chassi com capacidade de 500 kg | 3397659.8615 | 194.152 | 59.8959 | 0 | 218.421 | 0 | 0 | 472.4689 | 254.0479
E9041 | Caminhão guindauto com capacidade de elevação de 11,9 t e carroceria de 11,5 t - 188 kW | [7 empty] | 363.0525 | 106.9668
A9313 | Caminhão plataforma 6 x 2, PBT 23.000 kg e distância entre eixos 5,2 m - 188 kW - motorista de veículo especial | 657425.7371 | 28.1754 | 11.5895 | 4.6959 | 42.2631 | 191.4592 | 34.2783 | 312.4614 | 78.7391
A9351 | Carroceria de madeira com capacidade de 11,5 t | 39016.7 | 2.6908 | 0.7056 | 0 | 2.6908 | 0 | 0 | 6.0872 | 3.3964
A9373 | Guindaste articulado montado sobre chassi com capacidade máxima de elevação de 11,9 t | 285253.2 | 19.6726 | 5.1587 | 0 | 19.6726 | 0 | 0 | 44.5039 | 24.8313
E9082 | Bate-estaca hidráulico para defensas montado em caminhão guindauto com capacidade de 6,2 t e carroceria de 5 t - 152 kW | [7 empty] | 355.8586 | 137.4303
A9305 | Caminhão plataforma 4 x 2, PBT 15.000 kg e distância entre eixos 4,8 m - 152 kW - motorista de veículo especial | 501059.7431 | 21.474 | 8.833 | 3.579 | 32.211 | 154.7968 | 34.2783 | 255.1721 | 68.1643
A9348 | Carroceria de madeira com capacidade de 5 t | 29588.5 | 2.0406 | 0.5351 | 0 | 2.0406 | 0 | 0 | 4.6163 | 2.5757
A9372 | Guindaste articulado montado sobre chassi com capacidade máxima de elevação de 6,2 t | 267000 | 18.4138 | 4.8286 | 0 | 18.4138 | 0 | 0 | 41.6562 | 23.2424
A9379 | Bate-estaca hidráulico para defensas metálicas montada sobre chassi | 205615 | 11.6515 | 4.6517 | 0 | 10.9661 | 0 | 27.1447 | 54.414 | 43.4479
E9097 | Caminhão de resgate de veículos leves com plataforma com capacidade de 5 t - 129 kW | [7 empty] | 235.736 | 70.4772
A9326 | Caminhão plataforma 4 x 2, PBT 10.800 kg e distância entre eixos 4,6 m - 129 kW - motorista de veículo especial | 449871.422 | 19.2802 | 7.9306 | 3.2134 | 28.9203 | 131.3736 | 34.2783 | 224.9964 | 64.7025
A9374 | Plataforma hidráulica para resgate de veículos montada sobre chassi com capacidade de 5 t | 77231 | 4.4132 | 1.3615 | 0 | 4.9649 | 0 | 0 | 10.7396 | 5.7747
E9098 | Caminhão de resgate de veículos de porte médio com capacidade do guincho de 20 t - 236 kW | [7 empty] | 392.0161 | 95.2386
A9306 | Caminhão plataforma 4 x 2, PBT 16.000 kg e distância entre eixos 3,6 m - 236 kW - motorista de veículo especial | 655213.3747 | 28.0806 | 11.5505 | 4.6801 | 42.1209 | 240.3424 | 34.2783 | 361.0528 | 78.5895
A9375 | Guincho rebocador para resgate de veículos montada sobre chassi com capacidade de 20 t | 222666 | 12.7238 | 3.9253 | 0 | 14.3142 | 0 | 0 | 30.9633 | 16.6491
E9099 | Caminhão de resgate de veículos pesados com dois guinchos com capacidade de 35 t - 265 kW | [7 empty] | 492.0177 | 132.6677
A9320 | Caminhão plataforma 6 x 4, PBT 23.000 kg e distância entre eixos 4,8 m - 265 kW - motorista de veículo especial | 795031.4103 | 34.0728 | 14.0153 | 5.6788 | 51.1092 | 269.876 | 34.2783 | 409.0304 | 88.0452
A9376 | Guincho rebocador para resgate de veículos montada sobre chassi com capacidade de 35 t | 596785 | 34.102 | 10.5205 | 0 | 38.3648 | 0 | 0 | 82.9873 | 44.6225
E9100 | Cavalo mecânico sem reboque - 272 kW | [7 empty] | 319.6444 | 75.9365
A9310 | Cavalo mecânico 4 x 2, PBT 16.000 kg - 272 kW - motorista de veículo especial | 615985.6029 | 26.3994 | 10.8589 | 4.3999 | 39.5991 | 204.1088 | 34.2783 | 319.6444 | 75.9365
E9114 | Painel com seta luminosa para montagem em caminhão | [7 empty] | 5.553 | 3.8014
A9380 | Painel com seta luminosa montado sobre chassi | 35032.5124 | 3.1529 | 0.6485 | 0 | 1.7516 | 0 | 0 | 5.553 | 3.8014
E9115 | Amortecedor retrátil (AMC) para montagem em caminhão | [7 empty] | 92.9969 | 50.8342
A9381 | Amortecedor retrátil montado em caminhão | 468474.5214 | 42.1627 | 8.6715 | 0 | 42.1627 | 0 | 0 | 92.9969 | 50.8342
E9145 | Caminhão basculante para concreto com capacidade de 10 m³ - 210 kW | [7 empty] | 310.1427 | 94.7588
A9316 | Caminhão plataforma 8 x 4, PBT 29.000 kg e distância entre eixos 4,6 m - 210 kW - motorista de caminhão | 785846.4404 | 33.6791 | 13.8534 | 5.6132 | 50.5187 | 157.584 | 33.5685 | 294.8169 | 86.7142
A9340 | Caçamba basculante para concreto com capacidade de 10 m³ | 85756.5 | 6.4722 | 1.5724 | 0 | 7.2812 | 0 | 0 | 15.3258 | 8.0446
E9146 | Caminhão silo com capacidade de 30 m³ - 368 kW | [7 empty] | 597.3359 | 132.7276
A9335 | Cavalo mecânico estradeiro 8 x 2, PBT 29.000 kg - 368 kW - condição de trabalho severa - motorista de veículo especial | 1105865.5179 | 47.3942 | 19.4948 | 7.899 | 71.0914 | 374.7712 | 34.2783 | 554.9289 | 109.0663
A9357 | Semirreboque silo para cimento com capacidade de 30 m³ | 271813 | 18.7457 | 4.9156 | 0 | 18.7457 | 0 | 0 | 42.407 | 23.6613
E9169 | Cavalo mecânico com dolly pneumático de 4 eixos e mesas de giro com capacidade de 56 t - 364 kW | [7 empty] | 594.1847 | 190.8636
A9324 | Cavalo mecânico estradeiro 6 x 4, PBT 23.000 kg - 364 kW - motorista de veículo especial | 943450.3371 | 40.4336 | 16.6317 | 6.7389 | 60.6504 | 273.1456 | 34.2783 | 431.8785 | 98.0825
A9385 | Conjunto de duas mesas de giro para quinta roda ou reboque com capacidade de 100 t cada | 436268.2233 | 29.0845 | 14.5804 | 0 | 32.7201 | 0 | 0 | 76.385 | 43.6649
A9389 | Dolly pneumático com capacidade de 48 t e 4 eixos | 490732.8745 | 32.7155 | 16.4007 | 0 | 36.805 | 0 | 0 | 85.9212 | 49.1162
E9170 | Cavalo mecânico com dois dollys pneumáticos de 3 e 4 eixos e mesas de giro com capacidade de 77 t - 364 kW | [7 empty] | 675.5032 | 236.443
A9385 | Conjunto de duas mesas de giro para quinta roda ou reboque com capacidade de 100 t cada | 436268.2233 | 29.0845 | 14.5804 | 0 | 32.7201 | 0 | 0 | 76.385 | 43.6649
A9386 | Cavalo mecânico estradeiro 6 x 4, CMT 150.000 kg - 364 kW - motorista de veículo especial | 1059880.5029 | 45.4235 | 18.6842 | 7.5706 | 68.1352 | 273.1456 | 34.2783 | 447.2374 | 105.9566
A9387 | Dolly pneumático com capacidade de 28,5 t e 3 eixos | 376724.0158 | 25.1149 | 12.5904 | 0 | 28.2543 | 0 | 0 | 65.9596 | 37.7053
A9389 | Dolly pneumático com capacidade de 48 t e 4 eixos | 490732.8745 | 32.7155 | 16.4007 | 0 | 36.805 | 0 | 0 | 85.9212 | 49.1162
E9171 | Cavalo mecânico com dois dollys pneumáticos de 4 e 5 eixos e mesas de giro com capacidade de 111 t - 440 kW | [7 empty] | 1311.3255 | 535.527
A9325 | Cavalo mecânico 8 x 8, PBT 26.000 kg - 440 kW - motorista de veículo especial | 5144872.9761 | 220.4946 | 90.6968 | 36.7491 | 330.7418 | 330.176 | 34.2783 | 1043.1366 | 382.2188
A9385 | Conjunto de duas mesas de giro para quinta roda ou reboque com capacidade de 100 t cada | 436268.2233 | 29.0845 | 14.5804 | 0 | 32.7201 | 0 | 0 | 76.385 | 43.6649
A9388 | Dolly pneumático com capacidade de 60 t e 5 eixos | 604741.7332 | 40.3161 | 20.211 | 0 | 45.3556 | 0 | 0 | 105.8827 | 60.5271
A9389 | Dolly pneumático com capacidade de 48 t e 4 eixos | 490732.8745 | 32.7155 | 16.4007 | 0 | 36.805 | 0 | 0 | 85.9212 | 49.1162
E9199 | Caminhão com sistema de hidrojateamento de alta pressão e vácuo para limpeza e desobstrução de bueiros com capacidade total de 15.600 l - 188 kW | [7 empty] | 351.3648 | 101.5945
A9299 | Equipamento com sistema de hidrojateamento de alta pressão e vácuo para limpeza e desobstrução de bueiros com diâmetro de até 1.500 mm com capacidade total de 15.600 l | 401200 | 16.048 | 6.8074 | 0 | 16.048 | 0 | 0 | 38.9034 | 22.8554
A9313 | Caminhão plataforma 6 x 2, PBT 23.000 kg e distância entre eixos 5,2 m - 188 kW - motorista de veículo especial | 657425.7371 | 28.1754 | 11.5895 | 4.6959 | 42.2631 | 191.4592 | 34.2783 | 312.4614 | 78.7391
E9201 | Caminhão basculante para rocha com capacidade de 12 m³ - 210 kW com periculosidade | [7 empty] | 339.2487 | 113.8755
A9327 | Caminhão plataforma 8 x 4, PBT 29.000 kg e distância entre eixos 4,6 m - 210 kW - motorista de caminhão com periculosidade | 785846.4404 | 33.6791 | 13.8534 | 5.6132 | 50.5187 | 157.584 | 41.6486 | 302.897 | 94.7943
A9343 | Caçamba basculante para rocha com capacidade de 12 m³ | 203408.4 | 15.3516 | 3.7296 | 0 | 17.2705 | 0 | 0 | 36.3517 | 19.0812
E9202 | Plataforma pantográfica montada em caminhão com capacidade de carga de 600 kg - 120 kW com periculosidade | [7 empty] | 285.9546 | 108.1031
A9300 | Caminhão plataforma 4 x 2, PBT 8.300 kg e distância entre eixos 3,9 m - 120 kW - motorista de veículo especial com periculosidade | 366294.3983 | 15.6983 | 6.4572 | 2.6164 | 23.5475 | 122.208 | 42.5713 | 213.0987 | 67.3432
A9383 | Plataforma pantográfica hidráulica montada sobre chassi com capacidade de 600 kg - com periculosidade | 481440 | 32.096 | 8.6639 | 0 | 32.096 | 0 | 0 | 72.8559 | 40.7599
E9506 | Caminhão basculante com capacidade de 6 m³ - 136 kW | [7 empty] | 186.7847 | 74.9038
A9307 | Caminhão plataforma 4 x 2, PBT 16.000 kg e distância entre eixos 3,6 m - 136 kW - motorista de caminhão | 511291.0759 | 21.9125 | 9.0133 | 3.6521 | 32.8687 | 72.896 | 33.5685 | 173.9111 | 68.1464
A9338 | Caçamba basculante com capacidade de 6 m³ | 72035.46 | 5.4366 | 1.3208 | 0 | 6.1162 | 0 | 0 | 12.8736 | 6.7574
E9508 | Caminhão carroceria com capacidade de 9 t - 136 kW | [7 empty] | 184.6573 | 73.9313
A9309 | Caminhão plataforma 4 x 2, PBT 16.000 kg e distância entre eixos 4,8 m - 136 kW - motorista de caminhão | 546609.4415 | 23.4261 | 9.6359 | 3.9044 | 35.1392 | 72.896 | 33.5685 | 178.5701 | 70.5349
A9350 | Carroceria de madeira com capacidade de 9 t | 39016.7 | 2.6908 | 0.7056 | 0 | 2.6908 | 0 | 0 | 6.0872 | 3.3964
E9509 | Caminhão tanque distribuidor de asfalto com capacidade de 6.000 l - 7 kW/136 kW | [7 empty] | 264.8088 | 78.5346
A9323 | Caminhão plataforma 4 x 2, PBT 14.300 kg e distância entre eixos 4,8 m - 136 kW - condição de trabalho severa - motorista de caminhão | 489088.9362 | 20.961 | 8.6219 | 3.4935 | 31.4414 | 138.5024 | 33.5685 | 236.5887 | 66.6449
A9363 | Tanque espargidor de asfalto com capacidade de 6.000 l - 7 kW | 220660 | 8.8264 | 3.0633 | 0 | 8.8264 | 7.504 | 0 | 28.2201 | 11.8897
E9520 | Caminhão com caçamba térmica com capacidade de 6 m³ - 136 kW | [7 empty] | 184.0925 | 73.6944
A9307 | Caminhão plataforma 4 x 2, PBT 16.000 kg e distância entre eixos 3,6 m - 136 kW - motorista de caminhão | 511291.0759 | 21.9125 | 9.0133 | 3.6521 | 32.8687 | 72.896 | 33.5685 | 173.9111 | 68.1464
A9339 | Caçamba térmica com capacidade de 6 m³ | 82371.8053 | 4.1186 | 1.4294 | 0 | 4.6334 | 0 | 0 | 10.1814 | 5.548
E9571 | Caminhão tanque com capacidade de 10.000 l - 188 kW | [7 empty] | 328.4952 | 87.3715
A9332 | Caminhão plataforma 6 x 2, PBT 23.000 kg e distância entre eixos 4,8 m - 188 kW - condição de trabalho severa - motorista de caminhão | 657425.7371 | 28.1754 | 11.5895 | 4.6959 | 42.2631 | 191.4592 | 33.5685 | 311.7516 | 78.0293
A9360 | Tanque para transporte de água com capacidade de 10.000 l | 107321 | 7.4014 | 1.9408 | 0 | 7.4014 | 0 | 0 | 16.7436 | 9.3422
E9575 | Caminhão basculante com caçamba estanque com capacidade de 14 m³ - 210 kW | [7 empty] | 311.3754 | 95.4058
A9316 | Caminhão plataforma 8 x 4, PBT 29.000 kg e distância entre eixos 4,6 m - 210 kW - motorista de caminhão | 785846.4404 | 33.6791 | 13.8534 | 5.6132 | 50.5187 | 157.584 | 33.5685 | 294.8169 | 86.7142
A9345 | Caçamba basculante estanque com capacidade de 14 m³ | 92654.1228 | 6.9928 | 1.6988 | 0 | 7.8669 | 0 | 0 | 16.5585 | 8.6916
E9579 | Caminhão basculante com capacidade de 10 m³ - 210 kW | [7 empty] | 291.8848 | 85.3985
A9293 | Caminhão plataforma 6 x 2, PBT 23.000 kg e distância entre eixos 3,6 m - 210 kW - motorista de caminhão | 647439.6124 | 27.7474 | 11.4134 | 4.6246 | 41.6211 | 157.584 | 33.5685 | 276.559 | 77.3539
A9342 | Caçamba basculante com capacidade de 10 m³ | 85756.5 | 6.4722 | 1.5724 | 0 | 7.2812 | 0 | 0 | 15.3258 | 8.0446
E9592 | Caminhão carroceria com capacidade de 15 t - 188 kW | [7 empty] | 269.1917 | 82.3948
A9314 | Caminhão plataforma 6 x 2, PBT 23.000 kg e distância entre eixos 5,2 m - 188 kW - motorista de caminhão | 657425.7371 | 28.1754 | 11.5895 | 4.6959 | 42.2631 | 141.0752 | 33.5685 | 261.3676 | 78.0293
A9352 | Carroceria de madeira com capacidade de 15 t | 50150 | 3.4586 | 0.9069 | 0 | 3.4586 | 0 | 0 | 7.8241 | 4.3655
E9600 | Caminhão betoneira com capacidade de 8 m³ - 236 kW | [7 empty] | 339.662 | 100.3993
A9317 | Caminhão plataforma 8 x 2, PBT 29.000 kg e distância entre eixos 4,8 m - 236 kW - motorista de veículo especial | 755106.802 | 32.3617 | 13.3115 | 5.3936 | 48.5426 | 177.0944 | 34.2783 | 310.9821 | 85.3451
A9346 | Misturador de concreto para montagem em chassi de caminhão com capacidade de 8 m³ | 160480 | 12.1117 | 2.9425 | 0 | 13.6257 | 0 | 0 | 28.6799 | 15.0542
E9604 | Caminhão basculante para rocha com capacidade de 8 m³ - 210 kW | [7 empty] | 298.4173 | 88.7065
A9315 | Caminhão basculante 6 x 4, PBT 23.000 kg e distância entre eixos 3,6 m - 210 kW - motorista de caminhão | 722370.5421 | 30.9587 | 12.7344 | 5.1598 | 46.4381 | 157.584 | 33.5685 | 286.4435 | 82.4214
A9341 | Caçamba basculante para rocha com capacidade de 8 m³ | 67000.4 | 5.0566 | 1.2285 | 0 | 5.6887 | 0 | 0 | 11.9738 | 6.2851
E9605 | Caminhão tanque com capacidade de 6.000 l - 136 kW | [7 empty] | 250.6722 | 74.5029
A9323 | Caminhão plataforma 4 x 2, PBT 14.300 kg e distância entre eixos 4,8 m - 136 kW - condição de trabalho severa - motorista de caminhão | 489088.9362 | 20.961 | 8.6219 | 3.4935 | 31.4414 | 138.5024 | 33.5685 | 236.5887 | 66.6449
A9358 | Tanque para transporte de água com capacidade de 6.000 l | 90270 | 6.2255 | 1.6325 | 0 | 6.2255 | 0 | 0 | 14.0835 | 7.858
E9644 | Caminhão demarcador de faixas com sistema de pintura a frio - 28 kW/129 kW | [7 empty] | 401.6962 | 165.1414
A9302 | Caminhão plataforma 4 x 2, PBT 9.200 kg e distância entre eixos 4,6 m - 129 kW - motorista de caminhão | 429623.2019 | 18.4124 | 7.5736 | 3.0687 | 27.6186 | 131.3736 | 33.5685 | 221.6154 | 62.6232
A9368 | Equipamento demarcador de faixas a frio montado sobre chassi com capacidade de 800 l - 28 kW | 731939.25 | 55.3021 | 20.0714 | 0 | 52.049 | 25.5136 | 27.1447 | 180.0808 | 102.5182
E9645 | Caminhão demarcador de faixas com sistema de pintura a quente - 5 kW/30,10 kW/136 kW | [7 empty] | 569.2913 | 253.9895
A9328 | Compressor de ar portátil de 70,79 l/s (150 PCM) sem reboque - 30,10 kW | 146479.2124 | 9.7653 | 2.636 | 0 | 9.7653 | 27.4271 | 0 | 49.5937 | 12.4013
A9331 | Caminhão plataforma 4 x 2, PBT 16.000 kg e distância entre eixos 4,8 m - 136 kW - condição de trabalho severa - motorista de caminhão | 546609.4415 | 23.4261 | 9.6359 | 3.9044 | 35.1392 | 138.5024 | 33.5685 | 244.1765 | 70.5349
A9369 | Equipamento demarcador de faixas a quente montado sobre chassi com capacidade de 500 l - 5,0 kW | 1397472.4477 | 105.5868 | 38.3218 | 0 | 99.3758 | 5.092 | 27.1447 | 275.5211 | 171.0533
E9665 | Cavalo mecânico com semirreboque com capacidade de 20 t - 276 kW | [7 empty] | 406.0242 | 122.3067
A9318 | Cavalo mecânico 4 x 2, PBT 16.000 kg - 276 kW - motorista de veículo especial | 782106.2519 | 33.5188 | 13.7874 | 5.5865 | 50.2783 | 207.1104 | 34.2783 | 344.5597 | 87.171
A9353 | Semirreboque com 2 eixos | 351050 | 23.4033 | 11.7324 | 0 | 26.3288 | 0 | 0 | 61.4645 | 35.1357
E9666 | Cavalo mecânico com semirreboque com capacidade de 32 t - 302 kW | [7 empty] | 448.7919 | 134.8514
A9321 | Cavalo mecânico estradeiro 6 x 2, PBT 23.000 kg - 302 kW - motorista de veículo especial | 878536.6992 | 37.6516 | 15.4873 | 6.2753 | 56.4774 | 226.6208 | 34.2783 | 376.7907 | 93.6925
A9354 | Semirreboque com 3 eixos | 411230 | 27.4153 | 13.7436 | 0 | 30.8423 | 0 | 0 | 72.0012 | 41.1589
E9667 | Caminhão basculante com capacidade de 14 m³ - 210 kW | [7 empty] | 310.96 | 95.1878
A9316 | Caminhão plataforma 8 x 4, PBT 29.000 kg e distância entre eixos 4,6 m - 210 kW - motorista de caminhão | 785846.4404 | 33.6791 | 13.8534 | 5.6132 | 50.5187 | 157.584 | 33.5685 | 294.8169 | 86.7142
A9344 | Caçamba basculante com capacidade de 14 m³ | 90330.18 | 6.8174 | 1.6562 | 0 | 7.6695 | 0 | 0 | 16.1431 | 8.4736
E9669 | Caminhão tanque com capacidade de 8.000 l - 136 kW | [7 empty] | 258.8859 | 78.7421
A9331 | Caminhão plataforma 4 x 2, PBT 16.000 kg e distância entre eixos 4,8 m - 136 kW - condição de trabalho severa - motorista de caminhão | 546609.4415 | 23.4261 | 9.6359 | 3.9044 | 35.1392 | 138.5024 | 33.5685 | 244.1765 | 70.5349
A9359 | Tanque para transporte de água com capacidade de 8.000 l | 94282 | 6.5022 | 1.705 | 0 | 6.5022 | 0 | 0 | 14.7094 | 8.2072
E9670 | Usina móvel de lama asfáltica ou microrrevestimento com cavalo mecânico com capacidade de 12 m³ - 95,6 kW/276 kW | [7 empty] | 794.0179 | 258.5535
A9319 | Cavalo mecânico 6 x 2, PBT 23.000 kg - 276 kW - condição de trabalho severa - motorista de veículo especial | 824823.1906 | 35.3496 | 14.5405 | 5.8916 | 53.0243 | 281.0784 | 34.2783 | 424.1627 | 90.06
A9367 | Usina de lama asfáltica ou microrrevestimento asfáltico rebocável com capacidade de 12 m³ - 95,6 kW | 1538109.527 | 98.8785 | 30.504 | 0 | 98.8785 | 102.4832 | 39.111 | 369.8552 | 168.4935
E9672 | Caminhão basculante para rocha com capacidade de 12 m³ - 210 kW | [7 empty] | 331.1686 | 105.7954
A9316 | Caminhão plataforma 8 x 4, PBT 29.000 kg e distância entre eixos 4,6 m - 210 kW - motorista de caminhão | 785846.4404 | 33.6791 | 13.8534 | 5.6132 | 50.5187 | 157.584 | 33.5685 | 294.8169 | 86.7142
A9343 | Caçamba basculante para rocha com capacidade de 12 m³ | 203408.4 | 15.3516 | 3.7296 | 0 | 17.2705 | 0 | 0 | 36.3517 | 19.0812
E9679 | Cavalo mecânico com dois reboques hidropneumáticos de 5 e 4 eixos e mesas de giro com capacidade de 130 t - 440 kW | [7 empty] | 1602.4997 | 701.9746
A9325 | Cavalo mecânico 8 x 8, PBT 26.000 kg - 440 kW - motorista de veículo especial | 5144872.9761 | 220.4946 | 90.6968 | 36.7491 | 330.7418 | 330.176 | 34.2783 | 1043.1366 | 382.2188
A9384 | Reboque hidropneumático com capacidade de 166 t e 4 eixos | 1337679.3524 | 89.1786 | 44.7064 | 0 | 100.326 | 0 | 0 | 234.211 | 133.885
A9385 | Conjunto de duas mesas de giro para quinta roda ou reboque com capacidade de 100 t cada | 436268.2233 | 29.0845 | 14.5804 | 0 | 32.7201 | 0 | 0 | 76.385 | 43.6649
A9390 | Reboque hidropneumático com capacidade de 117 t e 5 eixos | 1420815.7692 | 94.7211 | 47.4848 | 0 | 106.5612 | 0 | 0 | 248.7671 | 142.2059
E9680 | Caminhão tanque com capacidade de 13.000 l - 188 kW | [7 empty] | 329.7472 | 88.0701
A9332 | Caminhão plataforma 6 x 2, PBT 23.000 kg e distância entre eixos 4,8 m - 188 kW - condição de trabalho severa - motorista de caminhão | 657425.7371 | 28.1754 | 11.5895 | 4.6959 | 42.2631 | 191.4592 | 33.5685 | 311.7516 | 78.0293
A9361 | Tanque para transporte de água com capacidade de 13.000 l | 115345 | 7.9548 | 2.086 | 0 | 7.9548 | 0 | 0 | 17.9956 | 10.0408
E9686 | Caminhão guindauto com capacidade de elevação de 6,2 t e carroceria de 7 t - 136 kW | [7 empty] | 291.2371 | 97.1065
A9308 | Caminhão plataforma 4 x 2, PBT 16.000 kg e distância entre eixos 4,8 m - 136 kW - motorista de veículo especial | 546609.4415 | 23.4261 | 9.6359 | 3.9044 | 35.1392 | 138.5024 | 34.2783 | 244.8863 | 71.2447
A9349 | Carroceria de madeira com capacidade de 7 t | 30090 | 2.0752 | 0.5442 | 0 | 2.0752 | 0 | 0 | 4.6946 | 2.6194
A9372 | Guindaste articulado montado sobre chassi com capacidade máxima de elevação de 6,2 t | 267000 | 18.4138 | 4.8286 | 0 | 18.4138 | 0 | 0 | 41.6562 | 23.2424
E9687 | Caminhão carroceria com capacidade de 5 t - 120 kW | [7 empty] | 156.2329 | 63.689
A9303 | Caminhão plataforma 4 x 2, PBT 9.600 kg e distância entre eixos 3,9 m - 120 kW - motorista de caminhão | 407295.9472 | 17.4555 | 7.18 | 2.9093 | 26.1833 | 64.32 | 33.5685 | 151.6166 | 61.1133
A9348 | Carroceria de madeira com capacidade de 5 t | 29588.5 | 2.0406 | 0.5351 | 0 | 2.0406 | 0 | 0 | 4.6163 | 2.5757
E9690 | Caminhão guindauto com cesto aéreo simples e capacidade de elevação de 5,7 t e carroceria de 8,5 t - 136 kW | [7 empty] | 276.424 | 88.8414
A9296 | Carroceria de madeira com capacidade de 8,5 t | 38900 | 2.6828 | 0.7035 | 0 | 2.6828 | 0 | 0 | 6.0691 | 3.3863
A9308 | Caminhão plataforma 4 x 2, PBT 16.000 kg e distância entre eixos 4,8 m - 136 kW - motorista de veículo especial | 546609.4415 | 23.4261 | 9.6359 | 3.9044 | 35.1392 | 138.5024 | 34.2783 | 244.8863 | 71.2447
A9329 | Cesto aéreo simples isolado com capacidade para 135 kg | 24327.765 | 1.6778 | 0.44 | 0 | 1.6778 | 0 | 0 | 3.7956 | 2.1178
A9330 | Guindaste articulado montado sobre chassi com capacidade máxima de elevação de 5,7 t | 138915.5 | 9.5804 | 2.5122 | 0 | 9.5804 | 0 | 0 | 21.673 | 12.0926
E9693 | Caminhão demarcador de faixas com sistema de pintura Spray - 129 kW | [7 empty] | 822.8719 | 429.1583
A9322 | Caminhão plataforma 4 x 2, PBT 10.800 kg e distância entre eixos 4,0 m - 129 kW - condição de trabalho severa - motorista de caminhão | 449871.422 | 19.2802 | 7.9306 | 3.2134 | 28.9203 | 131.3736 | 33.5685 | 224.2866 | 63.9927
A9370 | Equipamento demarcador de faixas sistema spray montado sobre chassi com capacidade 1.080 l | 3282464.1905 | 248.0084 | 90.0125 | 0 | 233.4197 | 0 | 27.1447 | 598.5853 | 365.1656
E9783 | Plataforma pantográfica montada em caminhão com capacidade de carga de 600 kg - 120 kW | [7 empty] | 277.6616 | 99.8101
A9301 | Caminhão plataforma 4 x 2, PBT 8.300 kg e distância entre eixos 3,9 m - 120 kW - motorista de veículo especial | 366294.3983 | 15.6983 | 6.4572 | 2.6164 | 23.5475 | 122.208 | 34.2783 | 204.8057 | 59.0502
A9377 | Plataforma pantográfica hidráulica montada sobre chassi com capacidade de 600 kg | 481440 | 32.096 | 8.6639 | 0 | 32.096 | 0 | 0 | 72.8559 | 40.7599
E9787 | Bomba para concreto com lança montada sobre chassi com capacidade de 50 m³/h - 136 kW | [7 empty] | 516.564 | 221.1689
A9308 | Caminhão plataforma 4 x 2, PBT 16.000 kg e distância entre eixos 4,8 m - 136 kW - motorista de veículo especial | 546609.4415 | 23.4261 | 9.6359 | 3.9044 | 35.1392 | 138.5024 | 34.2783 | 244.8863 | 71.2447
A9371 | Bomba para concreto com lança montada sobre chassi com capacidade de 50 m³/h | 1521918.1381 | 121.7535 | 28.1707 | 0 | 121.7535 | 0 | 0 | 271.6777 | 149.9242
E9792 | Caminhão para hidrossemeadura com capacidade de 7.500 l - 77,2 kW/235 kW | [7 empty] | 546.7888 | 141.5865
A9297 | Caminhão plataforma 6 x 4, PBT 23.000 kg e distância entre eixos 4,2 m - 235 kW - condição de trabalho severa - motorista de caminhão | 535000 | 22.9286 | 9.4313 | 3.8214 | 34.3929 | 239.324 | 33.5685 | 343.4667 | 69.7498
A9362 | Tanque para hidrossemeadura com capacidade de 7.500 l - 77,2 kW | 476425 | 35.9566 | 8.7354 | 0 | 40.4512 | 91.0342 | 27.1447 | 203.3221 | 71.8367